## BEV
parameter | 2015 | 2020 | 2025 | 2030 | 2035 | 2040 | 2045 | 2050
Average capacity per vehicle [MW_w] | 0.1 | 0.1 | 0.1 | 0.1 | 0.1 | 0.1 | 0.1 | 0.1
Battery-to-engine [MWh/MW] | 0.33 | 0.33 | 0.33 | 0.33 | 0.33 | 0.33 | 0.33 | 0.33
Charging efficiency | 0.9 | 0.9 | 0.9 | 0.9 | 0.9 | 0.9 | 0.9 | 0.9
Charging power [MW/MWh] | 0.333 | 0.333 | 0.333 | 0.333 | 0.333 | 0.333 | 0.333 | 0.333
Discharging efficiency | 0.9 | 0.9 | 0.9 | 0.9 | 0.9 | 0.9 | 0.9 | 0.9
Discharging power [MW/MWh] | 0.333 | 0.333 | 0.333 | 0.333 | 0.333 | 0.333 | 0.333 | 0.333
Fixed cost [PLN/MW_w/year] | 20000 | 20000 | 20000 | 20000 | 20000 | 20000 | 20000 | 20000
Lifetime [years] | 18 | 18 | 18 | 18 | 18 | 18 | 18 | 18
Maximum annual capacity utilization | 0.002 | 0.002 | 0.002 | 0.002 | 0.002 | 0.002 | 0.002 | 0.002
Maximum capacity utilization | 0.1 | 0.1 | 0.1 | 0.1 | 0.1 | 0.1 | 0.1 | 0.1
Standing loss per day | 0.001 | 0.001 | 0.001 | 0.001 | 0.001 | 0.001 | 0.001 | 0.001
Tank-to-wheel efficiency | 0.85 | 0.85 | 0.85 | 0.85 | 0.85 | 0.85 | 0.85 | 0.85

## Battery large
parameter | 2015 | 2020 | 2025 | 2030 | 2035 | 2040 | 2045 | 2050
Forced outage as year fraction | 0.004 | 0.004 | 0.004 | 0.004 | 0.003 | 0.003 | 0.003 | 0.002
Lifetime [years] | 15 | 20 | 20 | 25 | 25 | 30 | 30 | 30
Round trip efficiency | 0.91 | 0.91 | 0.915 | 0.92 | 0.92 | 0.92 | 0.92 | 0.92
Standing loss per day | 0.001 | 0.001 | 0.001 | 0.001 | 0.001 | 0.001 | 0.001 | 0.001
Variable cost [EUR/MWh_e] | 2.455 | 2.338 | 2.221 | 2.104 | 2.046 | 1.987 | 1.929 | 1.87
Variable cost [PLN/MWh_e] | 11.514 | 10.965 | 10.417 | 9.869 | 9.595 | 9.32 | 9.046 | 8.772

## Battery large 1h
parameter | 2015 | 2020 | 2025 | 2030 | 2035 | 2040 | 2045 | 2050
Discharging power [MW/MWh] | 1 | 1 | 1 | 1 | 1 | 1 | 1 | 1
Fixed cost [EUR/MW_e/year] | 1040.906 | 912.298 | 914.957 | 919.412 | 924.41 | 932.5 | 960.121 | 1002.477
Fixed cost [EUR/MWh_e/year] | 1040.906 | 912.298 | 914.957 | 919.412 | 924.41 | 932.5 | 960.121 | 1002.477
Fixed cost [PLN/MW_e/year] | 4882.172 | 4279.001 | 4291.478 | 4312.38 | 4335.382 | 4373.456 | 4503.032 | 4702.368
Fixed cost [PLN/MWh_e/year] | 4882.172 | 4279.001 | 4291.478 | 4312.38 | 4335.382 | 4373.456 | 4503.032 | 4702.368
Forced outage as year fraction | 0.004 | 0.004 | 0.004 | 0.004 | 0.003 | 0.003 | 0.003 | 0.002
Investment cost (power) [MEUR/MW_e] | 0.339 | 0.316 | 0.251 | 0.187 | 0.152 | 0.117 | 0.094 | 0.07
Investment cost (power) [MPLN/MW_e] | 1.59 | 1.48 | 1.179 | 0.877 | 0.713 | 0.548 | 0.439 | 0.329
Investment cost (storage) [MEUR/MWh_e] | 0.489 | 0.271 | 0.219 | 0.166 | 0.138 | 0.11 | 0.099 | 0.088
Investment cost (storage) [MPLN/MWh_e] | 2.292 | 1.272 | 1.025 | 0.778 | 0.647 | 0.515 | 0.463 | 0.411
Investment cost [MEUR/MW_e] | 0.828 | 0.587 | 0.47 | 0.353 | 0.29 | 0.227 | 0.192 | 0.158
Investment cost [MEUR/MWh_e] | 0.828 | 0.587 | 0.47 | 0.353 | 0.29 | 0.227 | 0.192 | 0.158
Investment cost [MPLN/MW_e] | 3.882 | 2.752 | 2.204 | 1.656 | 1.36 | 1.064 | 0.902 | 0.74
Investment cost [MPLN/MWh_e] | 3.882 | 2.752 | 2.204 | 1.656 | 1.36 | 1.064 | 0.902 | 0.74
Lifetime [years] | 15 | 20 | 20 | 25 | 25 | 30 | 30 | 30
Round trip efficiency | 0.91 | 0.91 | 0.915 | 0.92 | 0.92 | 0.92 | 0.92 | 0.92
Standing loss per day | 0.001 | 0.001 | 0.001 | 0.001 | 0.001 | 0.001 | 0.001 | 0.001
Variable cost [EUR/MWh_e] | 2.455 | 2.338 | 2.221 | 2.104 | 2.046 | 1.987 | 1.929 | 1.87
Variable cost [PLN/MWh_e] | 11.514 | 10.965 | 10.417 | 9.869 | 9.595 | 9.32 | 9.046 | 8.772

## Battery large 2h
parameter | 2015 | 2020 | 2025 | 2030 | 2035 | 2040 | 2045 | 2050
Discharging power [MW/MWh] | 0.5 | 0.5 | 0.5 | 0.5 | 0.5 | 0.5 | 0.5 | 0.5
Fixed cost [EUR/MW_e/year] | 1655.438 | 1333.933 | 1340.6 | 1351.77 | 1364.134 | 1384.359 | 1453.412 | 1559.621
Fixed cost [EUR/MWh_e/year] | 827.719 | 666.966 | 670.3 | 675.885 | 682.067 | 692.179 | 726.706 | 779.81
Fixed cost [PLN/MW_e/year] | 7764.536 | 6256.579 | 6287.677 | 6340.035 | 6398.164 | 6492.549 | 6816.21 | 7314.654
Fixed cost [PLN/MWh_e/year] | 3882.268 | 3128.289 | 3143.838 | 3170.017 | 3199.082 | 3246.274 | 3408.105 | 3657.327
Forced outage as year fraction | 0.004 | 0.004 | 0.004 | 0.004 | 0.003 | 0.003 | 0.003 | 0.002
Investment cost (power) [MEUR/MW_e] | 0.339 | 0.316 | 0.251 | 0.187 | 0.152 | 0.117 | 0.094 | 0.07
Investment cost (power) [MPLN/MW_e] | 1.59 | 1.48 | 1.179 | 0.877 | 0.713 | 0.548 | 0.439 | 0.329
Investment cost (storage) [MEUR/MWh_e] | 0.489 | 0.271 | 0.219 | 0.166 | 0.138 | 0.11 | 0.099 | 0.088
Investment cost (storage) [MPLN/MWh_e] | 2.292 | 1.272 | 1.025 | 0.778 | 0.647 | 0.515 | 0.463 | 0.411
Investment cost [MEUR/MW_e] | 1.316 | 0.858 | 0.688 | 0.519 | 0.428 | 0.337 | 0.291 | 0.246
Investment cost [MEUR/MWh_e] | 0.658 | 0.429 | 0.344 | 0.26 | 0.214 | 0.168 | 0.146 | 0.123
Investment cost [MPLN/MW_e] | 6.173 | 4.024 | 3.229 | 2.434 | 2.006 | 1.579 | 1.365 | 1.151
Investment cost [MPLN/MWh_e] | 3.087 | 2.012 | 1.615 | 1.217 | 1.003 | 0.79 | 0.683 | 0.576
Lifetime [years] | 15 | 20 | 20 | 25 | 25 | 30 | 30 | 30
Round trip efficiency | 0.91 | 0.91 | 0.915 | 0.92 | 0.92 | 0.92 | 0.92 | 0.92
Standing loss per day | 0.001 | 0.001 | 0.001 | 0.001 | 0.001 | 0.001 | 0.001 | 0.001
Variable cost [EUR/MWh_e] | 2.455 | 2.338 | 2.221 | 2.104 | 2.046 | 1.987 | 1.929 | 1.87
Variable cost [PLN/MWh_e] | 11.514 | 10.965 | 10.417 | 9.869 | 9.595 | 9.32 | 9.046 | 8.772

## Battery large 4h
parameter | 2015 | 2020 | 2025 | 2030 | 2035 | 2040 | 2045 | 2050
Discharging power [MW/MWh] | 0.25 | 0.25 | 0.25 | 0.25 | 0.25 | 0.25 | 0.25 | 0.25
Fixed cost [EUR/MW_e/year] | 2884.502 | 2177.202 | 2191.886 | 2216.486 | 2243.582 | 2288.078 | 2439.995 | 2673.908
Fixed cost [EUR/MWh_e/year] | 721.126 | 544.3 | 547.971 | 554.121 | 560.896 | 572.019 | 609.999 | 668.477
Fixed cost [PLN/MW_e/year] | 13529.264 | 10211.736 | 10280.075 | 10395.344 | 10523.728 | 10730.735 | 11442.565 | 12539.225
Fixed cost [PLN/MWh_e/year] | 3382.316 | 2552.934 | 2570.019 | 2598.836 | 2630.932 | 2682.684 | 2860.641 | 3134.806
Forced outage as year fraction | 0.004 | 0.004 | 0.004 | 0.004 | 0.003 | 0.003 | 0.003 | 0.002
Investment cost (power) [MEUR/MW_e] | 0.339 | 0.316 | 0.251 | 0.187 | 0.152 | 0.117 | 0.094 | 0.07
Investment cost (power) [MPLN/MW_e] | 1.59 | 1.48 | 1.179 | 0.877 | 0.713 | 0.548 | 0.439 | 0.329
Investment cost (storage) [MEUR/MWh_e] | 0.489 | 0.271 | 0.219 | 0.166 | 0.138 | 0.11 | 0.099 | 0.088
Investment cost (storage) [MPLN/MWh_e] | 2.292 | 1.272 | 1.025 | 0.778 | 0.647 | 0.515 | 0.463 | 0.411
Investment cost [MEUR/MW_e] | 2.293 | 1.4 | 1.126 | 0.851 | 0.704 | 0.556 | 0.489 | 0.421
Investment cost [MEUR/MWh_e] | 0.573 | 0.35 | 0.281 | 0.213 | 0.176 | 0.139 | 0.122 | 0.105
Investment cost [MPLN/MW_e] | 10.757 | 6.568 | 5.28 | 3.991 | 3.3 | 2.61 | 2.292 | 1.974
Investment cost [MPLN/MWh_e] | 2.689 | 1.642 | 1.32 | 0.998 | 0.825 | 0.652 | 0.573 | 0.493
Lifetime [years] | 15 | 20 | 20 | 25 | 25 | 30 | 30 | 30
Round trip efficiency | 0.91 | 0.91 | 0.915 | 0.92 | 0.92 | 0.92 | 0.92 | 0.92
Standing loss per day | 0.001 | 0.001 | 0.001 | 0.001 | 0.001 | 0.001 | 0.001 | 0.001
Variable cost [EUR/MWh_e] | 2.455 | 2.338 | 2.221 | 2.104 | 2.046 | 1.987 | 1.929 | 1.87
Variable cost [PLN/MWh_e] | 11.514 | 10.965 | 10.417 | 9.869 | 9.595 | 9.32 | 9.046 | 8.772

## Battery small
parameter | 2015 | 2020 | 2025 | 2030 | 2035 | 2040 | 2045 | 2050
Forced outage as year fraction | 0.004 | 0.004 | 0.004 | 0.004 | 0.003 | 0.003 | 0.003 | 0.002
Lifetime [years] | 15 | 20 | 20 | 25 | 25 | 30 | 30 | 30
Round trip efficiency | 0.91 | 0.91 | 0.915 | 0.92 | 0.92 | 0.92 | 0.92 | 0.92
Standing loss per day | 0.001 | 0.001 | 0.001 | 0.001 | 0.001 | 0.001 | 0.001 | 0.001
Variable cost [EUR/MWh_e] | 3.437 | 3.273 | 3.11 | 2.946 | 2.864 | 2.782 | 2.7 | 2.619
Variable cost [PLN/MWh_e] | 16.119 | 15.351 | 14.584 | 13.816 | 13.432 | 13.049 | 12.665 | 12.281

## Battery small 2h
parameter | 2015 | 2020 | 2025 | 2030 | 2035 | 2040 | 2045 | 2050
Discharging power [MW/MWh] | 0.5 | 0.5 | 0.5 | 0.5 | 0.5 | 0.5 | 0.5 | 0.5
Fixed cost [EUR/MW_e/year] | 2317.613 | 1867.506 | 1876.84 | 1892.478 | 1909.787 | 1938.103 | 2034.777 | 2183.469
Fixed cost [EUR/MWh_e/year] | 1158.807 | 933.753 | 938.42 | 946.239 | 954.894 | 969.051 | 1017.389 | 1091.735
Fixed cost [PLN/MW_e/year] | 10870.35 | 8759.211 | 8802.747 | 8876.049 | 8957.43 | 9089.568 | 9542.694 | 10240.515
Fixed cost [PLN/MWh_e/year] | 5435.175 | 4379.605 | 4401.374 | 4438.024 | 4478.715 | 4544.784 | 4771.347 | 5120.258
Forced outage as year fraction | 0.004 | 0.004 | 0.004 | 0.004 | 0.003 | 0.003 | 0.003 | 0.002
Investment cost (power) [MEUR/MW_e] | 0.475 | 0.442 | 0.352 | 0.262 | 0.213 | 0.164 | 0.131 | 0.098
Investment cost (power) [MPLN/MW_e] | 2.226 | 2.072 | 1.65 | 1.228 | 0.998 | 0.768 | 0.614 | 0.461
Investment cost (storage) [MEUR/MWh_e] | 0.684 | 0.38 | 0.306 | 0.232 | 0.193 | 0.154 | 0.138 | 0.123
Investment cost (storage) [MPLN/MWh_e] | 3.208 | 1.781 | 1.435 | 1.09 | 0.906 | 0.722 | 0.649 | 0.576
Investment cost [MEUR/MW_e] | 1.843 | 1.201 | 0.964 | 0.727 | 0.599 | 0.471 | 0.408 | 0.344
Investment cost [MEUR/MWh_e] | 0.921 | 0.601 | 0.482 | 0.363 | 0.299 | 0.236 | 0.204 | 0.172
Investment cost [MPLN/MW_e] | 8.643 | 5.634 | 4.521 | 3.408 | 2.809 | 2.211 | 1.911 | 1.612
Investment cost [MPLN/MWh_e] | 4.321 | 2.817 | 2.26 | 1.704 | 1.405 | 1.105 | 0.956 | 0.806
Lifetime [years] | 15 | 20 | 20 | 25 | 25 | 30 | 30 | 30
Round trip efficiency | 0.91 | 0.91 | 0.915 | 0.92 | 0.92 | 0.92 | 0.92 | 0.92
Standing loss per day | 0.001 | 0.001 | 0.001 | 0.001 | 0.001 | 0.001 | 0.001 | 0.001
Variable cost [EUR/MWh_e] | 3.437 | 3.273 | 3.11 | 2.946 | 2.864 | 2.782 | 2.7 | 2.619
Variable cost [PLN/MWh_e] | 16.119 | 15.351 | 14.584 | 13.816 | 13.432 | 13.049 | 12.665 | 12.281

## Biogas engine
parameter | 2015 | 2020 | 2025 | 2030 | 2035 | 2040 | 2045 | 2050
Cold start-up time [hours] | 0.3 | 0.3 | 0.3 | 0.3 | 0.3 | 0.3 | 0.3 | 0.3
Fixed cost [EUR/MW_e/year] | 5845 | 5698.875 | 5567.362 | 5435.85 | 5318.95 | 5202.05 | 5085.15 | 4968.25
Fixed cost [PLN/MW_e/year] | 27413.05 | 26727.724 | 26110.93 | 25494.136 | 24945.876 | 24397.614 | 23849.354 | 23301.092
Forced outage as year fraction | 0.03 | 0.03 | 0.03 | 0.03 | 0.03 | 0.03 | 0.03 | 0.03
Investment cost [MEUR/MW_e] | 1.052 | 1 | 0.973 | 0.947 | 0.934 | 0.921 | 0.907 | 0.894
Investment cost [MPLN/MW_e] | 4.934 | 4.688 | 4.564 | 4.441 | 4.379 | 4.318 | 4.256 | 4.194
Lifetime [years] | 25 | 25 | 25 | 25 | 25 | 25 | 25 | 25
Net electrical efficiency | 0.42 | 0.43 | 0.44 | 0.45 | 0.455 | 0.46 | 0.465 | 0.47
Net total efficiency | 0.42 | 0.43 | 0.44 | 0.45 | 0.455 | 0.46 | 0.465 | 0.47
Planned outage as year fraction | 0.019 | 0.019 | 0.019 | 0.019 | 0.019 | 0.019 | 0.019 | 0.019
Variable cost [EUR/MWh_e] | 9.352 | 8.768 | 8.475 | 8.183 | 7.891 | 7.598 | 7.306 | 7.014
Variable cost [PLN/MWh_e] | 43.861 | 41.12 | 39.749 | 38.378 | 37.008 | 35.637 | 34.266 | 32.896
Warm start-up time [hours] | 0.05 | 0.05 | 0.05 | 0.05 | 0.05 | 0.05 | 0.05 | 0.05

## Biogas engine CHP
parameter | 2015 | 2020 | 2025 | 2030 | 2035 | 2040 | 2045 | 2050
Cb | 0.82 | 0.86 | 0.89 | 0.92 | 0.94 | 0.96 | 0.98 | 1
Cold start-up time [hours] | 0.3 | 0.3 | 0.3 | 0.3 | 0.3 | 0.3 | 0.3 | 0.3
Fixed cost [EUR/MW_e/year] | 11690 | 11397.75 | 11134.725 | 10871.7 | 10637.9 | 10404.1 | 10170.3 | 9936.5
Fixed cost [PLN/MW_e/year] | 54826.1 | 53455.448 | 52221.86 | 50988.273 | 49891.751 | 48795.229 | 47698.707 | 46602.185
Forced outage as year fraction | 0.03 | 0.03 | 0.03 | 0.03 | 0.03 | 0.03 | 0.03 | 0.03
Investment cost [MEUR/MW_e] | 1.169 | 1.111 | 1.081 | 1.052 | 1.038 | 1.023 | 1.008 | 0.994
Investment cost [MPLN/MW_e] | 5.483 | 5.208 | 5.071 | 4.934 | 4.866 | 4.797 | 4.729 | 4.66
Lifetime [years] | 25 | 25 | 25 | 25 | 25 | 25 | 25 | 25
Net electrical efficiency | 0.42 | 0.43 | 0.44 | 0.45 | 0.455 | 0.46 | 0.465 | 0.47
Net thermal efficiency | 0.512 | 0.5 | 0.495 | 0.489 | 0.484 | 0.48 | 0.475 | 0.47
Net total efficiency | 0.932 | 0.93 | 0.935 | 0.939 | 0.939 | 0.94 | 0.94 | 0.94
Planned outage as year fraction | 0.019 | 0.019 | 0.019 | 0.019 | 0.019 | 0.019 | 0.019 | 0.019
Variable cost [EUR/MWh_e] | 9.352 | 8.768 | 8.475 | 8.183 | 7.891 | 7.598 | 7.306 | 7.014
Variable cost [PLN/MWh_e] | 43.861 | 41.12 | 39.749 | 38.378 | 37.008 | 35.637 | 34.266 | 32.896
Warm start-up time [hours] | 0.05 | 0.05 | 0.05 | 0.05 | 0.05 | 0.05 | 0.05 | 0.05

## Biogas plant
parameter | 2015 | 2020 | 2025 | 2030 | 2035 | 2040 | 2045 | 2050
Conversion efficiency | 0.87 | 0.863 | 0.864 | 0.864 | 0.864 | 0.864 | 0.864 | 0.864
Fixed cost [EUR/MW_t/year] | 104138.197 | 100010.083 | 97434.609 | 94865.469 | 93672.19 | 92477.446 | 91284.35 | 90091.335
Fixed cost [PLN/MW_t/year] | 488408.143 | 469047.288 | 456968.316 | 444919.049 | 439322.57 | 433719.223 | 428123.602 | 422528.36
Forced outage as year fraction | 0 | 0 | 0 | 0 | 0 | 0 | 0 | 0
Investment cost [MEUR/MW_t] | 1.789 | 1.703 | 1.618 | 1.533 | 1.495 | 1.457 | 1.419 | 1.381
Investment cost [MPLN/MW_t] | 8.388 | 7.987 | 7.587 | 7.188 | 7.011 | 6.833 | 6.655 | 6.478
Lifetime [years] | 20 | 20 | 20 | 20 | 20 | 20 | 20 | 20
Planned outage as year fraction | 0.027 | 0.027 | 0.027 | 0.027 | 0.027 | 0.027 | 0.027 | 0.027
Variable cost [EUR/MWh_t] | 0.398 | 0.388 | 0.375 | 0.362 | 0.349 | 0.336 | 0.323 | 0.31
Variable cost [PLN/MWh_t] | 1.865 | 1.82 | 1.758 | 1.696 | 1.636 | 1.575 | 1.514 | 1.454

## Biogas plant and engine
parameter | 2015 | 2020 | 2025 | 2030 | 2035 | 2040 | 2045 | 2050
Cold start-up time [hours] | 0.3 | 0.3 | 0.3 | 0.3 | 0.3 | 0.3 | 0.3 | 0.3
Fixed cost [EUR/MW_e/year] | 253793.087 | 238280.463 | 227009.655 | 216248.003 | 211191.894 | 206239.977 | 201395.58 | 196651.941
Fixed cost [PLN/MW_e/year] | 1190289.58 | 1117535.371 | 1064675.284 | 1014203.134 | 990489.985 | 967265.491 | 944545.271 | 922297.603
Forced outage as year fraction | 0.03 | 0.03 | 0.03 | 0.03 | 0.03 | 0.03 | 0.03 | 0.03
Investment cost [MEUR/MW_e] | 5.311 | 4.96 | 4.65 | 4.353 | 4.219 | 4.088 | 3.959 | 3.833
Investment cost [MPLN/MW_e] | 24.907 | 23.262 | 21.808 | 20.414 | 19.787 | 19.172 | 18.569 | 17.977
Lifetime [years] | 25 | 25 | 25 | 25 | 25 | 25 | 25 | 25
Net electrical efficiency | 0.366 | 0.371 | 0.38 | 0.389 | 0.393 | 0.398 | 0.402 | 0.406
Net to gross power ratio | 0.9 | 0.9 | 0.9 | 0.9 | 0.9 | 0.9 | 0.9 | 0.9
Net total efficiency | 0.366 | 0.371 | 0.38 | 0.389 | 0.393 | 0.398 | 0.402 | 0.406
Planned outage as year fraction | 0.019 | 0.019 | 0.019 | 0.019 | 0.019 | 0.019 | 0.019 | 0.019
Variable cost [EUR/MWh_e] | 10.299 | 9.67 | 9.327 | 8.987 | 8.657 | 8.329 | 8.001 | 7.674
Variable cost [PLN/MWh_e] | 48.301 | 45.353 | 43.745 | 42.148 | 40.603 | 39.061 | 37.523 | 35.989
Warm start-up time [hours] | 0.05 | 0.05 | 0.05 | 0.05 | 0.05 | 0.05 | 0.05 | 0.05

## Biogas plant and engine CHP
parameter | 2015 | 2020 | 2025 | 2030 | 2035 | 2040 | 2045 | 2050
Cold start-up time [hours] | 0.3 | 0.3 | 0.3 | 0.3 | 0.3 | 0.3 | 0.3 | 0.3
Fixed cost [EUR/MW_e/year] | 259638.087 | 243979.338 | 232577.018 | 221683.853 | 216510.844 | 211442.027 | 206480.73 | 201620.191
Fixed cost [PLN/MW_e/year] | 1217702.63 | 1144263.095 | 1090786.214 | 1039697.271 | 1015435.86 | 991663.106 | 968394.625 | 945598.696
Forced outage as year fraction | 0.03 | 0.03 | 0.03 | 0.03 | 0.03 | 0.03 | 0.03 | 0.03
Investment cost [MEUR/MW_e] | 5.427 | 5.071 | 4.758 | 4.458 | 4.323 | 4.19 | 4.06 | 3.932
Investment cost [MPLN/MW_e] | 25.455 | 23.783 | 22.315 | 20.908 | 20.274 | 19.652 | 19.042 | 18.443
Lifetime [years] | 25 | 25 | 25 | 25 | 25 | 25 | 25 | 25
Net electrical efficiency | 0.366 | 0.371 | 0.38 | 0.389 | 0.393 | 0.398 | 0.402 | 0.406
Net thermal efficiency | 0.446 | 0.431 | 0.427 | 0.423 | 0.419 | 0.415 | 0.41 | 0.406
Net to gross power ratio | 0.9 | 0.9 | 0.9 | 0.9 | 0.9 | 0.9 | 0.9 | 0.9
Net total efficiency | 0.811 | 0.802 | 0.807 | 0.812 | 0.812 | 0.812 | 0.812 | 0.812
Planned outage as year fraction | 0.019 | 0.019 | 0.019 | 0.019 | 0.019 | 0.019 | 0.019 | 0.019
Variable cost [EUR/MWh_e] | 10.299 | 9.67 | 9.327 | 8.987 | 8.657 | 8.329 | 8.001 | 7.674
Variable cost [PLN/MWh_e] | 48.301 | 45.353 | 43.745 | 42.148 | 40.603 | 39.061 | 37.523 | 35.989
Warm start-up time [hours] | 0.05 | 0.05 | 0.05 | 0.05 | 0.05 | 0.05 | 0.05 | 0.05

## Biogas storage
parameter | 2015 | 2020 | 2025 | 2030 | 2035 | 2040 | 2045 | 2050
Investment cost [MEUR/MWh_t] | 0.009 | 0.009 | 0.009 | 0.009 | 0.009 | 0.009 | 0.009 | 0.009
Investment cost [MPLN/MWh_t] | 0.042 | 0.042 | 0.042 | 0.042 | 0.042 | 0.042 | 0.042 | 0.042
Lifetime [years] | 20 | 20 | 20 | 20 | 20 | 20 | 20 | 20
Maximum annual capacity utilization | 1 | 1 | 1 | 1 | 1 | 1 | 1 | 1
Round trip efficiency | 0.99 | 0.99 | 0.99 | 0.99 | 0.99 | 0.99 | 0.99 | 0.99
Standing loss per day | 0.01 | 0.01 | 0.01 | 0.01 | 0.01 | 0.01 | 0.01 | 0.01
Variable cost [EUR/MWh_t] | 0 | 0 | 0 | 0 | 0 | 0 | 0 | 0
Variable cost [PLN/MWh_t] | 0 | 0 | 0 | 0 | 0 | 0 | 0 | 0

## Biomass boiler
parameter | 2015 | 2020 | 2025 | 2030 | 2035 | 2040 | 2045 | 2050
Fixed cost [PLN/MW_t/year] | 100000 | 100000 | 100000 | 100000 | 100000 | 100000 | 100000 | 100000
Net thermal efficiency | 0.9 | 0.9 | 0.9 | 0.9 | 0.9 | 0.9 | 0.9 | 0.9

## Biomass straw
parameter | 2015 | 2020 | 2025 | 2030 | 2035 | 2040 | 2045 | 2050
Cold start-up time [hours] | 8 | 8 | 8 | 8 | 8 | 8 | 8 | 8
Fixed cost [EUR/MW_e/year] | 85921.5 | 83583.5 | 80953.25 | 78323 | 76861.75 | 75400.5 | 73939.25 | 72478
Fixed cost [PLN/MW_e/year] | 402971.835 | 392006.615 | 379670.742 | 367334.87 | 360481.608 | 353628.345 | 346775.082 | 339921.82
Forced outage as year fraction | 0.04 | 0.04 | 0.04 | 0.04 | 0.04 | 0.04 | 0.04 | 0.04
Investment cost [MEUR/MW_e] | 3.853 | 3.758 | 3.661 | 3.563 | 3.515 | 3.468 | 3.42 | 3.372
Investment cost [MPLN/MW_e] | 18.072 | 17.625 | 17.168 | 16.711 | 16.488 | 16.264 | 16.04 | 15.817
Lifetime [years] | 25 | 25 | 25 | 25 | 25 | 25 | 25 | 25
Net electrical efficiency | 0.316 | 0.316 | 0.317 | 0.317 | 0.316 | 0.315 | 0.314 | 0.312
Net thermal efficiency (annual average) | 0.702 | 0.702 | 0.702 | 0.701 | 0.702 | 0.703 | 0.705 | 0.706
Net to gross power ratio | 0.89 | 0.89 | 0.89 | 0.89 | 0.89 | 0.89 | 0.89 | 0.89
Net total efficiency | 0.316 | 0.316 | 0.317 | 0.317 | 0.316 | 0.315 | 0.314 | 0.312
Planned outage as year fraction | 0.077 | 0.077 | 0.077 | 0.077 | 0.077 | 0.077 | 0.077 | 0.077
Variable cost [EUR/MWh_e] | 2.454 | 2.454 | 2.45 | 2.446 | 2.455 | 2.465 | 2.474 | 2.484
Variable cost [PLN/MWh_e] | 11.508 | 11.508 | 11.49 | 11.471 | 11.516 | 11.56 | 11.604 | 11.649
Warm start-up time [hours] | 2 | 2 | 2 | 2 | 2 | 2 | 2 | 2

## Biomass straw CHP
parameter | 2015 | 2020 | 2025 | 2030 | 2035 | 2040 | 2045 | 2050
Cb | 0.461 | 0.461 | 0.462 | 0.463 | 0.46 | 0.458 | 0.455 | 0.453
Cold start-up time [hours] | 8 | 8 | 8 | 8 | 8 | 8 | 8 | 8
Fixed cost [EUR/MW_e/year] | 171843 | 167167 | 161906.5 | 156646 | 153723.5 | 150801 | 147878.5 | 144956
Fixed cost [PLN/MW_e/year] | 805943.67 | 784013.23 | 759341.485 | 734669.74 | 720963.215 | 707256.69 | 693550.165 | 679843.64
Forced outage as year fraction | 0.04 | 0.04 | 0.04 | 0.04 | 0.04 | 0.04 | 0.04 | 0.04
Investment cost [MEUR/MW_e] | 4.282 | 4.176 | 4.067 | 3.959 | 3.906 | 3.853 | 3.8 | 3.747
Investment cost [MPLN/MW_e] | 20.08 | 19.583 | 19.076 | 18.568 | 18.32 | 18.071 | 17.823 | 17.574
Lifetime [years] | 25 | 25 | 25 | 25 | 25 | 25 | 25 | 25
Net electrical efficiency | 0.316 | 0.316 | 0.317 | 0.317 | 0.316 | 0.315 | 0.314 | 0.312
Net thermal efficiency | 0.686 | 0.686 | 0.686 | 0.685 | 0.686 | 0.688 | 0.689 | 0.69
Net thermal efficiency (annual average) | 0.702 | 0.702 | 0.702 | 0.701 | 0.702 | 0.703 | 0.705 | 0.706
Net to gross power ratio | 0.89 | 0.89 | 0.89 | 0.89 | 0.89 | 0.89 | 0.89 | 0.89
Net total efficiency | 1.002 | 1.002 | 1.002 | 1.002 | 1.002 | 1.002 | 1.002 | 1.002
Planned outage as year fraction | 0.077 | 0.077 | 0.077 | 0.077 | 0.077 | 0.077 | 0.077 | 0.077
Variable cost [EUR/MWh_e] | 2.454 | 2.454 | 2.45 | 2.446 | 2.455 | 2.465 | 2.474 | 2.484
Variable cost [PLN/MWh_e] | 11.508 | 11.508 | 11.49 | 11.471 | 11.516 | 11.56 | 11.604 | 11.649
Warm start-up time [hours] | 2 | 2 | 2 | 2 | 2 | 2 | 2 | 2

## Biomass wood chips
parameter | 2015 | 2020 | 2025 | 2030 | 2035 | 2040 | 2045 | 2050
Cold start-up time [hours] | 12 | 12 | 12 | 12 | 12 | 12 | 12 | 12
Fixed cost [EUR/MW_e/year] | 56696.5 | 55527.5 | 53774 | 52020.5 | 51289.875 | 50559.25 | 49828.625 | 49098
Fixed cost [PLN/MW_e/year] | 265906.585 | 260423.975 | 252200.06 | 243976.145 | 240549.514 | 237122.882 | 233696.251 | 230269.62
Forced outage as year fraction | 0.03 | 0.03 | 0.03 | 0.03 | 0.03 | 0.03 | 0.03 | 0.03
Investment cost [MEUR/MW_e] | 3.554 | 3.459 | 3.368 | 3.278 | 3.23 | 3.183 | 3.135 | 3.088
Investment cost [MPLN/MW_e] | 16.667 | 16.221 | 15.796 | 15.372 | 15.15 | 14.927 | 14.705 | 14.482
Lifetime [years] | 25 | 25 | 25 | 25 | 25 | 25 | 25 | 25
Minimum generation [% of max output] | 0.45 | 0.45 | 0.35 | 0.35 | 0.35 | 0.35 | 0.35 | 0.35
Minimum time off [hours] | 6 | 6 | 4 | 4 | 4 | 4 | 4 | 4
Minimum time on [hours] | 6 | 6 | 4 | 4 | 4 | 4 | 4 | 4
Net electrical efficiency | 0.304 | 0.304 | 0.305 | 0.306 | 0.304 | 0.303 | 0.302 | 0.3
Net thermal efficiency (annual average) | 0.829 | 0.831 | 0.83 | 0.83 | 0.831 | 0.832 | 0.834 | 0.835
Net to gross power ratio | 0.89 | 0.89 | 0.89 | 0.89 | 0.89 | 0.89 | 0.89 | 0.89
Net total efficiency | 0.304 | 0.304 | 0.305 | 0.306 | 0.304 | 0.303 | 0.302 | 0.3
Planned outage as year fraction | 0.058 | 0.058 | 0.058 | 0.058 | 0.058 | 0.058 | 0.058 | 0.058
Ramp down rate limit [% of max output / min] | 0.04 | 0.04 | 0.05 | 0.05 | 0.05 | 0.05 | 0.05 | 0.05
Ramp down rate limit at shutdown [% of max output / hour] | 0.17 | 0.17 | 0.33 | 0.33 | 0.33 | 0.33 | 0.33 | 0.33
Ramp up rate limit [% of max output / min] | 0.04 | 0.04 | 0.05 | 0.05 | 0.05 | 0.05 | 0.05 | 0.05
Ramp up rate limit at startup [% of max output / hour] | 0.17 | 0.17 | 0.33 | 0.33 | 0.33 | 0.33 | 0.33 | 0.33
Shutdown time [hours] | 6 | 6 | 3 | 3 | 3 | 3 | 3 | 3
Startup cost [EUR/MW] | 81 | 81 | 81 | 81 | 81 | 81 | 81 | 81
Startup cost [PLN/MW] | 380 | 380 | 380 | 380 | 380 | 380 | 380 | 380
Startup time [hours] | 6 | 6 | 3 | 3 | 3 | 3 | 3 | 3
Variable cost [EUR/MWh_e] | 5.131 | 5.129 | 5.119 | 5.11 | 5.133 | 5.156 | 5.179 | 5.202
Variable cost [PLN/MWh_e] | 24.065 | 24.053 | 24.009 | 23.966 | 24.074 | 24.182 | 24.29 | 24.398
Warm start-up time [hours] | 2 | 2 | 2 | 2 | 2 | 2 | 2 | 2

## Biomass wood chips CHP
parameter | 2015 | 2020 | 2025 | 2030 | 2035 | 2040 | 2045 | 2050
Cb | 0.373 | 0.373 | 0.374 | 0.375 | 0.373 | 0.371 | 0.368 | 0.366
Cold start-up time [hours] | 12 | 12 | 12 | 12 | 12 | 12 | 12 | 12
Fixed cost [EUR/MW_e/year] | 113393 | 111055 | 107548 | 104041 | 102579.75 | 101118.5 | 99657.25 | 98196
Fixed cost [PLN/MW_e/year] | 531813.17 | 520847.95 | 504400.12 | 487952.29 | 481099.028 | 474245.765 | 467392.502 | 460539.24
Forced outage as year fraction | 0.03 | 0.03 | 0.03 | 0.03 | 0.03 | 0.03 | 0.03 | 0.03
Investment cost [MEUR/MW_e] | 3.949 | 3.843 | 3.742 | 3.642 | 3.589 | 3.536 | 3.484 | 3.431
Investment cost [MPLN/MW_e] | 18.519 | 18.023 | 17.552 | 17.08 | 16.833 | 16.586 | 16.339 | 16.092
Lifetime [years] | 25 | 25 | 25 | 25 | 25 | 25 | 25 | 25
Minimum generation [% of max output] | 0.45 | 0.45 | 0.35 | 0.35 | 0.35 | 0.35 | 0.35 | 0.35
Minimum time off [hours] | 6 | 6 | 4 | 4 | 4 | 4 | 4 | 4
Minimum time on [hours] | 6 | 6 | 4 | 4 | 4 | 4 | 4 | 4
Net electrical efficiency | 0.304 | 0.304 | 0.305 | 0.306 | 0.304 | 0.303 | 0.302 | 0.3
Net thermal efficiency | 0.814 | 0.816 | 0.815 | 0.814 | 0.816 | 0.817 | 0.818 | 0.82
Net thermal efficiency (annual average) | 0.829 | 0.831 | 0.83 | 0.83 | 0.831 | 0.832 | 0.834 | 0.835
Net to gross power ratio | 0.89 | 0.89 | 0.89 | 0.89 | 0.89 | 0.89 | 0.89 | 0.89
Net total efficiency | 1.118 | 1.12 | 1.12 | 1.12 | 1.12 | 1.12 | 1.12 | 1.12
Planned outage as year fraction | 0.058 | 0.058 | 0.058 | 0.058 | 0.058 | 0.058 | 0.058 | 0.058
Ramp down rate limit [% of max output / min] | 0.04 | 0.04 | 0.05 | 0.05 | 0.05 | 0.05 | 0.05 | 0.05
Ramp down rate limit at shutdown [% of max output / hour] | 0.17 | 0.17 | 0.33 | 0.33 | 0.33 | 0.33 | 0.33 | 0.33
Ramp up rate limit [% of max output / min] | 0.04 | 0.04 | 0.05 | 0.05 | 0.05 | 0.05 | 0.05 | 0.05
Ramp up rate limit at startup [% of max output / hour] | 0.17 | 0.17 | 0.33 | 0.33 | 0.33 | 0.33 | 0.33 | 0.33
Shutdown time [hours] | 6 | 6 | 3 | 3 | 3 | 3 | 3 | 3
Startup cost [EUR/MW] | 81 | 81 | 81 | 81 | 81 | 81 | 81 | 81
Startup cost [PLN/MW] | 380 | 380 | 380 | 380 | 380 | 380 | 380 | 380
Startup time [hours] | 6 | 6 | 3 | 3 | 3 | 3 | 3 | 3
Variable cost [EUR/MWh_e] | 5.131 | 5.129 | 5.119 | 5.11 | 5.133 | 5.156 | 5.179 | 5.202
Variable cost [PLN/MWh_e] | 24.065 | 24.053 | 24.009 | 23.966 | 24.074 | 24.182 | 24.29 | 24.398
Warm start-up time [hours] | 2 | 2 | 2 | 2 | 2 | 2 | 2 | 2

## Coke-oven gas
parameter | 2015 | 2020 | 2025 | 2030 | 2035 | 2040 | 2045 | 2050
Forced outage as year fraction | 0.05 | 0.05 | 0.05 | 0.05 | 0.05 | 0.05 | 0.05 | 0.05
Fuel CO2 emission factor [tCO2/MWh_t] | 0.16 | 0.16 | 0.16 | 0.16 | 0.16 | 0.16 | 0.16 | 0.16
Fuel calorific value [MWh_t/t or MWh_t/1000m3 for gas] | 4.72 | 4.72 | 4.72 | 4.72 | 4.72 | 4.72 | 4.72 | 4.72
Net to gross power ratio | 0.95 | 0.95 | 0.95 | 0.95 | 0.95 | 0.95 | 0.95 | 0.95
Planned outage as year fraction | 0.05 | 0.05 | 0.05 | 0.05 | 0.05 | 0.05 | 0.05 | 0.05
Variable cost [PLN/MWh_e] | 11.69 | 11.69 | 11.69 | 11.69 | 11.69 | 11.69 | 11.69 | 11.69

## Conventional boiler
parameter | 2015 | 2020 | 2025 | 2030 | 2035 | 2040 | 2045 | 2050
Fixed cost [PLN/MW_t/year] | 100000 | 100000 | 100000 | 100000 | 100000 | 100000 | 100000 | 100000
Fuel CO2 emission factor [tCO2/MWh_t] | 0.2 | 0.2 | 0.2 | 0.2 | 0.2 | 0.2 | 0.2 | 0.2
Net thermal efficiency | 0.9 | 0.9 | 0.9 | 0.9 | 0.9 | 0.9 | 0.9 | 0.9

## Conventional heating plant
parameter | 2015 | 2020 | 2025 | 2030 | 2035 | 2040 | 2045 | 2050
Fixed cost [EUR/MW_t/year] | 2338 | 2338 | 2338 | 2338 | 2338 | 2338 | 2338 | 2338
Fixed cost [PLN/MW_t/year] | 10965.22 | 10965.22 | 10965.22 | 10965.22 | 10965.22 | 10965.22 | 10965.22 | 10965.22
Fuel CO2 emission factor [tCO2/MWh_t] | 0.2 | 0.2 | 0.2 | 0.2 | 0.2 | 0.2 | 0.2 | 0.2
Net thermal efficiency | 0.82 | 0.82 | 0.82 | 0.82 | 0.82 | 0.82 | 0.82 | 0.82

## Electrolyser
parameter | 2015 | 2020 | 2025 | 2030 | 2035 | 2040 | 2045 | 2050
Conversion efficiency | 0.622 | 0.622 | 0.645 | 0.668 | 0.682 | 0.698 | 0.712 | 0.728
Fixed cost [EUR/MW_e/year] | 27808 | 27808 | 23636 | 19465 | 16407 | 13347 | 12513 | 11679
Fixed cost [EUR/MW_t/year] | 46351.491 | 46351.491 | 37466.629 | 29436.63 | 24311.014 | 19387.721 | 17828.095 | 16329.277
Fixed cost [PLN/MW_e/year] | 130414 | 130414 | 110851 | 91291 | 76944 | 62600 | 58686 | 54773
Fixed cost [PLN/MW_t/year] | 217379.129 | 217379.129 | 175715.829 | 138057.937 | 114011.421 | 90932.23 | 83613.864 | 76582.326
Investment cost [MEUR/MW_e] | 0.876 | 0.876 | 0.744 | 0.612 | 0.514 | 0.417 | 0.389 | 0.362
Investment cost [MEUR/MW_t] | 1.431 | 1.431 | 1.164 | 0.92 | 0.757 | 0.601 | 0.55 | 0.501
Investment cost [MPLN/MW_e] | 4.108 | 4.108 | 3.489 | 2.869 | 2.413 | 1.956 | 1.826 | 1.695
Investment cost [MPLN/MW_t] | 6.709 | 6.709 | 5.459 | 4.314 | 3.551 | 2.821 | 2.58 | 2.349
Lifetime [years] | 20 | 20 | 25 | 25 | 25 | 30 | 30 | 30
Maximum annual capacity utilization | 0.974 | 0.974 | 0.974 | 0.974 | 0.974 | 0.974 | 0.974 | 0.974

## Hard coal
parameter | 2015 | 2020 | 2025 | 2030 | 2035 | 2040 | 2045 | 2050
Fixed cost [EUR/MW_e/year] | 50107 | 50107 | 50107 | 50107 | 50107 | 50107 | 50107 | 50107
Fixed cost [PLN/MW_e/year] | 235000 | 235000 | 235000 | 235000 | 235000 | 235000 | 235000 | 235000
Forced outage as year fraction | 0.05 | 0.05 | 0.05 | 0.05 | 0.05 | 0.05 | 0.05 | 0.05
Fuel CO2 emission factor [tCO2/MWh_t] | 0.34 | 0.34 | 0.34 | 0.34 | 0.34 | 0.34 | 0.34 | 0.34
Fuel calorific value [MWh_t/t or MWh_t/1000m3 for gas] | 5.92 | 5.92 | 5.92 | 5.92 | 5.92 | 5.92 | 5.92 | 5.92
Fuel transport cost [PLN/MWh_t] | 8.41 | 8.41 | 8.41 | 8.41 | 8.41 | 8.41 | 8.41 | 8.41
Minimum generation [% of max output] | 0.45 | 0.45 | 0.35 | 0.35 | 0.35 | 0.35 | 0.35 | 0.35
Minimum time off [hours] | 6 | 6 | 4 | 4 | 4 | 4 | 4 | 4
Minimum time on [hours] | 6 | 6 | 4 | 4 | 4 | 4 | 4 | 4
Net electrical efficiency | 0.34 | 0.34 | 0.34 | 0.34 | 0.34 | 0.34 | 0.34 | 0.34
Net to gross power ratio | 0.91 | 0.91 | 0.91 | 0.91 | 0.91 | 0.91 | 0.91 | 0.91
Planned outage as year fraction | 0.05 | 0.05 | 0.05 | 0.05 | 0.05 | 0.05 | 0.05 | 0.05
Ramp down rate limit [% of max output / min] | 0.04 | 0.04 | 0.05 | 0.05 | 0.05 | 0.05 | 0.05 | 0.05
Ramp down rate limit at shutdown [% of max output / hour] | 0.17 | 0.17 | 0.33 | 0.33 | 0.33 | 0.33 | 0.33 | 0.33
Ramp up rate limit [% of max output / min] | 0.04 | 0.04 | 0.05 | 0.05 | 0.05 | 0.05 | 0.05 | 0.05
Ramp up rate limit at startup [% of max output / hour] | 0.17 | 0.17 | 0.33 | 0.33 | 0.33 | 0.33 | 0.33 | 0.33
Shutdown time [hours] | 6 | 6 | 3 | 3 | 3 | 3 | 3 | 3
Startup cost [EUR/MW] | 81 | 81 | 81 | 81 | 81 | 81 | 81 | 81
Startup cost [PLN/MW] | 380 | 380 | 380 | 380 | 380 | 380 | 380 | 380
Startup time [hours] | 6 | 6 | 3 | 3 | 3 | 3 | 3 | 3
Variable cost [PLN/MWh_e] | 18.15 | 18.15 | 18.15 | 18.15 | 18.15 | 18.15 | 18.15 | 18.15

## Hard coal CHP
parameter | 2015 | 2020 | 2025 | 2030 | 2035 | 2040 | 2045 | 2050
Fixed cost [EUR/MW_e/year] | 50107 | 50107 | 50107 | 50107 | 50107 | 50107 | 50107 | 50107
Fixed cost [PLN/MW_e/year] | 235000 | 235000 | 235000 | 235000 | 235000 | 235000 | 235000 | 235000
Forced outage as year fraction | 0.05 | 0.05 | 0.05 | 0.05 | 0.05 | 0.05 | 0.05 | 0.05
Fuel CO2 emission factor [tCO2/MWh_t] | 0.34 | 0.34 | 0.34 | 0.34 | 0.34 | 0.34 | 0.34 | 0.34
Fuel calorific value [MWh_t/t or MWh_t/1000m3 for gas] | 5.92 | 5.92 | 5.92 | 5.92 | 5.92 | 5.92 | 5.92 | 5.92
Fuel transport cost [PLN/MWh_t] | 8.41 | 8.41 | 8.41 | 8.41 | 8.41 | 8.41 | 8.41 | 8.41
Minimum generation [% of max output] | 0.45 | 0.45 | 0.35 | 0.35 | 0.35 | 0.35 | 0.35 | 0.35
Minimum time off [hours] | 6 | 6 | 4 | 4 | 4 | 4 | 4 | 4
Minimum time on [hours] | 6 | 6 | 4 | 4 | 4 | 4 | 4 | 4
Net electrical efficiency | 0.3 | 0.3 | 0.3 | 0.3 | 0.3 | 0.3 | 0.3 | 0.3
Net thermal efficiency | 0.45 | 0.45 | 0.45 | 0.45 | 0.45 | 0.45 | 0.45 | 0.45
Net to gross power ratio | 0.91 | 0.91 | 0.91 | 0.91 | 0.91 | 0.91 | 0.91 | 0.91
Net total efficiency | 0.75 | 0.75 | 0.75 | 0.75 | 0.75 | 0.75 | 0.75 | 0.75
Planned outage as year fraction | 0.05 | 0.05 | 0.05 | 0.05 | 0.05 | 0.05 | 0.05 | 0.05
Ramp down rate limit [% of max output / min] | 0.04 | 0.04 | 0.05 | 0.05 | 0.05 | 0.05 | 0.05 | 0.05
Ramp down rate limit at shutdown [% of max output / hour] | 0.17 | 0.17 | 0.33 | 0.33 | 0.33 | 0.33 | 0.33 | 0.33
Ramp up rate limit [% of max output / min] | 0.04 | 0.04 | 0.05 | 0.05 | 0.05 | 0.05 | 0.05 | 0.05
Ramp up rate limit at startup [% of max output / hour] | 0.17 | 0.17 | 0.33 | 0.33 | 0.33 | 0.33 | 0.33 | 0.33
Shutdown time [hours] | 6 | 6 | 3 | 3 | 3 | 3 | 3 | 3
Startup cost [EUR/MW] | 81 | 81 | 81 | 81 | 81 | 81 | 81 | 81
Startup cost [PLN/MW] | 380 | 380 | 380 | 380 | 380 | 380 | 380 | 380
Startup time [hours] | 6 | 6 | 3 | 3 | 3 | 3 | 3 | 3
Variable cost [PLN/MWh_e] | 18.15 | 18.15 | 18.15 | 18.15 | 18.15 | 18.15 | 18.15 | 18.15

## Hard coal SC
parameter | 2015 | 2020 | 2025 | 2030 | 2035 | 2040 | 2045 | 2050
Fixed cost [EUR/MW_e/year] | 50107 | 50107 | 50107 | 50107 | 50107 | 50107 | 50107 | 50107
Fixed cost [PLN/MW_e/year] | 235000 | 235000 | 235000 | 235000 | 235000 | 235000 | 235000 | 235000
Forced outage as year fraction | 0.05 | 0.05 | 0.05 | 0.05 | 0.05 | 0.05 | 0.05 | 0.05
Fuel CO2 emission factor [tCO2/MWh_t] | 0.34 | 0.34 | 0.34 | 0.34 | 0.34 | 0.34 | 0.34 | 0.34
Fuel calorific value [MWh_t/t or MWh_t/1000m3 for gas] | 5.92 | 5.92 | 5.92 | 5.92 | 5.92 | 5.92 | 5.92 | 5.92
Fuel transport cost [PLN/MWh_t] | 8.41 | 8.41 | 8.41 | 8.41 | 8.41 | 8.41 | 8.41 | 8.41
Net electrical efficiency | 0.45 | 0.45 | 0.45 | 0.45 | 0.45 | 0.45 | 0.45 | 0.45
Net to gross power ratio | 0.91 | 0.91 | 0.91 | 0.91 | 0.91 | 0.91 | 0.91 | 0.91
Planned outage as year fraction | 0.05 | 0.05 | 0.05 | 0.05 | 0.05 | 0.05 | 0.05 | 0.05
Variable cost [PLN/MWh_e] | 18.15 | 18.15 | 18.15 | 18.15 | 18.15 | 18.15 | 18.15 | 18.15

## Heat pump large
parameter | 2015 | 2020 | 2025 | 2030 | 2035 | 2040 | 2045 | 2050
Cold start-up time [hours] | 1 | 1 | 1 | 1 | 1 | 1 | 1 | 1
Fixed cost [EUR/MW_t/year] | 2571.8 | 2571.8 | 2571.8 | 2571.8 | 2571.8 | 2571.8 | 2571.8 | 2571.8
Fixed cost [PLN/MW_t/year] | 12061.742 | 12061.742 | 12061.742 | 12061.742 | 12061.742 | 12061.742 | 12061.742 | 12061.742
Investment cost [MEUR/MW_t] | 1.048 | 1.048 | 1.048 | 0.931 | 0.931 | 0.931 | 0.931 | 0.931
Investment cost [MPLN/MW_t] | 4.913 | 4.913 | 4.913 | 4.367 | 4.367 | 4.367 | 4.367 | 4.367
Lifetime [years] | 25 | 25 | 25 | 25 | 25 | 25 | 25 | 25
Maximum annual capacity utilization | 0.981 | 0.981 | 0.981 | 0.981 | 0.981 | 0.981 | 0.981 | 0.981
Net thermal efficiency (annual average) | 3.8 | 3.8 | 3.8 | 3.85 | 3.875 | 3.9 | 3.9 | 3.9
Variable cost [EUR/MWh_t] | 1.976 | 1.976 | 1.976 | 1.976 | 1.976 | 1.976 | 1.976 | 1.976
Variable cost [PLN/MWh_t] | 9.266 | 9.266 | 9.266 | 9.266 | 9.266 | 9.266 | 9.266 | 9.266
Warm start-up time [hours] | 0.1 | 0.1 | 0.1 | 0.1 | 0.1 | 0.1 | 0.1 | 0.1

## Heat pump small
parameter | 2015 | 2020 | 2025 | 2030 | 2035 | 2040 | 2045 | 2050
Fixed cost [EUR/MW_t/year] | 26652.45 | 26652.45 | 24520.26 | 22558.64 | 21656.29 | 20789.98 | 19958.42 | 19160.13
Fixed cost [PLN/MW_t/year] | 125000 | 125000 | 115000 | 105800 | 101568 | 97505 | 93605 | 89861
Investment cost [MEUR/MW_t] | 1.54 | 1.54 | 1.41 | 1.3 | 1.25 | 1.2 | 1.15 | 1.1
Investment cost [MPLN/MW_t] | 7.2 | 7.2 | 6.62 | 6.09 | 5.85 | 5.62 | 5.4 | 5.18
Lifetime [years] | 20 | 20 | 20 | 20 | 20 | 20 | 20 | 20

## Heat storage large
parameter | 2015 | 2020 | 2025 | 2030 | 2035 | 2040 | 2045 | 2050
Charging power [MW/MWh] | 0.007 | 0.007 | 0.007 | 0.007 | 0.007 | 0.007 | 0.007 | 0.007
Discharging power [MW/MWh] | 0.007 | 0.007 | 0.007 | 0.007 | 0.007 | 0.007 | 0.007 | 0.007
Fixed cost [EUR/MWh_t/year] | 3.507 | 3.507 | 3.507 | 3.507 | 3.507 | 3.507 | 3.507 | 3.507
Fixed cost [PLN/MWh_t/year] | 16.448 | 16.448 | 16.448 | 16.448 | 16.448 | 16.448 | 16.448 | 16.448
Investment cost [MEUR/MWh_t] | 0.001 | 0.001 | 0.001 | 0.001 | 0.001 | 0.001 | 0.001 | 0
Investment cost [MPLN/MWh_t] | 0.003 | 0.003 | 0.003 | 0.003 | 0.003 | 0.003 | 0.003 | 0.003
Lifetime [years] | 20 | 20 | 20 | 25 | 25 | 25 | 25 | 25
Maximum annual capacity utilization | 1 | 1 | 1 | 1 | 1 | 1 | 1 | 1
Round trip efficiency | 0.99 | 0.99 | 0.99 | 0.99 | 0.99 | 0.99 | 0.99 | 0.99
Standing loss per day | 0.002 | 0.002 | 0.002 | 0.002 | 0.002 | 0.002 | 0.002 | 0.002

## Heat storage small
parameter | 2015 | 2020 | 2025 | 2030 | 2035 | 2040 | 2045 | 2050
Fixed cost [PLN/MWh_t/year] | 0 | 0 | 0 | 0 | 0 | 0 | 0 | 0
Investment cost [MPLN/MWh_t] | 0.2 | 0.2 | 0.18 | 0.17 | 0.16 | 0.16 | 0.15 | 0.14
Lifetime [years] | 20 | 20 | 20 | 20 | 20 | 20 | 20 | 20
Standing loss per hour | 0.02 | 0.02 | 0.02 | 0.02 | 0.02 | 0.02 | 0.02 | 0.02

## Hydro PSH
parameter | 2015 | 2020 | 2025 | 2030 | 2035 | 2040 | 2045 | 2050
Discharging power [MW/MWh] | 167 | 167 | 167 | 167 | 167 | 167 | 167 | 167
Fixed cost [EUR/MW_e/year] | 38400 | 38400 | 38400 | 38400 | 38400 | 38400 | 38400 | 38400
Fixed cost [PLN/MW_e/year] | 180000 | 180000 | 180000 | 180000 | 180000 | 180000 | 180000 | 180000
Investment cost [MEUR/MW_e] | 1.28 | 1.28 | 1.28 | 1.28 | 1.28 | 1.28 | 1.28 | 1.28
Investment cost [MPLN/MW_e] | 6 | 6 | 6 | 6 | 6 | 6 | 6 | 6
Lifetime [years] | 50 | 50 | 50 | 50 | 50 | 50 | 50 | 50
Round trip efficiency | 0.75 | 0.75 | 0.75 | 0.75 | 0.75 | 0.75 | 0.75 | 0.75
Variable cost [EUR/MWh_e] | 3.2 | 3.2 | 3.2 | 3.2 | 3.2 | 3.2 | 3.2 | 3.2
Variable cost [PLN/MWh_e] | 15 | 15 | 15 | 15 | 15 | 15 | 15 | 15

## Hydrogen CCGT
parameter | 2015 | 2020 | 2025 | 2030 | 2035 | 2040 | 2045 | 2050
Cold start-up time [hours] | 2.5 | 2.5 | 2.5 | 2.5 | 2.375 | 2.25 | 2.125 | 2
Fixed cost [EUR/MW_e/year] | 21918.75 | 21407.312 | 20859.344 | 20311.375 | 19982.594 | 19653.812 | 19325.031 | 18996.25
Fixed cost [PLN/MW_e/year] | 102798.938 | 100400.296 | 97830.322 | 95260.349 | 93718.365 | 92176.381 | 90634.397 | 89092.412
Forced outage as year fraction | 0.03 | 0.03 | 0.03 | 0.03 | 0.03 | 0.03 | 0.03 | 0.03
Investment cost [MEUR/MW_e] | 1.184 | 1.157 | 1.124 | 1.092 | 1.082 | 1.072 | 1.062 | 1.052
Investment cost [MPLN/MW_e] | 5.551 | 5.428 | 5.274 | 5.119 | 5.073 | 5.027 | 4.981 | 4.934
Lifetime [years] | 25 | 25 | 25 | 25 | 25 | 25 | 25 | 25
Net electrical efficiency | 0.58 | 0.59 | 0.6 | 0.61 | 0.615 | 0.62 | 0.625 | 0.63
Net to gross power ratio | 0.98 | 0.98 | 0.98 | 0.98 | 0.98 | 0.98 | 0.98 | 0.98
Net total efficiency | 0.58 | 0.59 | 0.6 | 0.61 | 0.615 | 0.62 | 0.625 | 0.63
Planned outage as year fraction | 0.048 | 0.044 | 0.041 | 0.038 | 0.038 | 0.038 | 0.038 | 0.038
Variable cost [EUR/MWh_e] | 6.576 | 6.43 | 6.283 | 6.137 | 6.064 | 5.991 | 5.918 | 5.845
Variable cost [PLN/MWh_e] | 30.84 | 30.154 | 29.469 | 28.784 | 28.441 | 28.098 | 27.756 | 27.413
Warm start-up time [hours] | 1 | 1 | 1 | 1 | 1 | 1 | 1 | 1

## Hydrogen CCGT CHP
parameter | 2015 | 2020 | 2025 | 2030 | 2035 | 2040 | 2045 | 2050
Cb | 1.7 | 1.8 | 1.9 | 2 | 2.05 | 2.1 | 2.15 | 2.2
Cold start-up time [hours] | 2.5 | 2.5 | 2.5 | 2.5 | 2.375 | 2.25 | 2.125 | 2
Cv | 0.15 | 0.15 | 0.15 | 0.15 | 0.15 | 0.15 | 0.15 | 0.15
Fixed cost [EUR/MW_e/year] | 43837.5 | 42814.625 | 41718.688 | 40622.75 | 39965.188 | 39307.625 | 38650.062 | 37992.5
Fixed cost [PLN/MW_e/year] | 205597.875 | 200800.591 | 195660.644 | 190520.697 | 187436.729 | 184352.761 | 181268.793 | 178184.825
Forced outage as year fraction | 0.03 | 0.03 | 0.03 | 0.03 | 0.03 | 0.03 | 0.03 | 0.03
Investment cost [MEUR/MW_e] | 1.315 | 1.286 | 1.249 | 1.213 | 1.202 | 1.191 | 1.18 | 1.169
Investment cost [MPLN/MW_e] | 6.168 | 6.031 | 5.86 | 5.688 | 5.637 | 5.585 | 5.534 | 5.483
Lifetime [years] | 25 | 25 | 25 | 25 | 25 | 25 | 25 | 25
Net electrical efficiency | 0.533 | 0.545 | 0.556 | 0.567 | 0.573 | 0.579 | 0.584 | 0.59
Net thermal efficiency | 0.314 | 0.303 | 0.293 | 0.284 | 0.28 | 0.276 | 0.272 | 0.268
Net to gross power ratio | 0.98 | 0.98 | 0.98 | 0.98 | 0.98 | 0.98 | 0.98 | 0.98
Net total efficiency | 0.846 | 0.847 | 0.849 | 0.851 | 0.853 | 0.854 | 0.856 | 0.858
Planned outage as year fraction | 0.048 | 0.044 | 0.041 | 0.038 | 0.038 | 0.038 | 0.038 | 0.038
Variable cost [EUR/MWh_e] | 6.576 | 6.43 | 6.283 | 6.137 | 6.064 | 5.991 | 5.918 | 5.845
Variable cost [PLN/MWh_e] | 30.84 | 30.154 | 29.469 | 28.784 | 28.441 | 28.098 | 27.756 | 27.413
Warm start-up time [hours] | bar: 0.846 to 0.858

## Hydrogen OCGT
parameter | 2015 | 2020 | 2025 | 2030 | 2035 | 2040 | 2045 | 2050
Cold start-up time [hours] | 0.17 | 0.17 | 0.17 | 0.17 | 0.17 | 0.17 | 0.17 | 0.17
Fixed cost [EUR/MW_e/year] | 11789.365 | 11789.365 | 11553.578 | 11317.79 | 11199.897 | 11082.003 | 10964.109 | 10846.216
Fixed cost [PLN/MW_e/year] | 55292.122 | 55292.122 | 54186.279 | 53080.437 | 52527.516 | 51974.595 | 51421.673 | 50868.752
Forced outage as year fraction | 0.014 | 0.014 | 0.014 | 0.014 | 0.014 | 0.014 | 0.014 | 0.014
Investment cost [MEUR/MW_e] | 0.684 | 0.663 | 0.65 | 0.636 | 0.628 | 0.619 | 0.61 | 0.602
Investment cost [MPLN/MW_e] | 3.207 | 3.111 | 3.047 | 2.983 | 2.943 | 2.903 | 2.862 | 2.822
Lifetime [years] | 25 | 25 | 25 | 25 | 25 | 25 | 25 | 25
Net electrical efficiency | 0.41 | 0.42 | 0.425 | 0.43 | 0.435 | 0.44 | 0.445 | 0.45
Net to gross power ratio | 0.98 | 0.98 | 0.98 | 0.98 | 0.98 | 0.98 | 0.98 | 0.98
Net total efficiency | 0.41 | 0.42 | 0.425 | 0.43 | 0.435 | 0.44 | 0.445 | 0.45
Planned outage as year fraction | 0.002 | 0.002 | 0.002 | 0.002 | 0.002 | 0.002 | 0.002 | 0.002
Variable cost [EUR/MWh_e] | 6.576 | 6.576 | 6.576 | 6.576 | 6.576 | 6.576 | 6.576 | 6.576
Variable cost [PLN/MWh_e] | 30.84 | 30.84 | 30.84 | 30.84 | 30.84 | 30.84 | 30.84 | 30.84
Warm start-up time [hours] | 0.083 | 0.083 | 0.083 | 0.083 | 0.083 | 0.083 | 0.083 | 0.083

## Hydrogen OCGT CHP
parameter | 2015 | 2020 | 2025 | 2030 | 2035 | 2040 | 2045 | 2050
Cb | 0.95 | 0.96 | 0.98 | 1 | 1 | 1 | 1 | 1
Cold start-up time [hours] | 0.5 | 0.5 | 0.5 | 0.5 | 0.5 | 0.5 | 0.5 | 0.5
Fixed cost [EUR/MW_e/year] | 29225 | 28494.375 | 27836.812 | 27179.25 | 26960.062 | 26740.875 | 26521.688 | 26302.5
Fixed cost [PLN/MW_e/year] | 137065.25 | 133638.619 | 130554.651 | 127470.682 | 126442.693 | 125414.704 | 124386.714 | 123358.725
Forced outage as year fraction | 0.02 | 0.02 | 0.02 | 0.02 | 0.02 | 0.02 | 0.02 | 0.02
Investment cost [MEUR/MW_e] | 0.877 | 0.862 | 0.84 | 0.818 | 0.804 | 0.789 | 0.775 | 0.76
Investment cost [MPLN/MW_e] | 4.112 | 4.043 | 3.941 | 3.838 | 3.769 | 3.701 | 3.632 | 3.564
Lifetime [years] | 25 | 25 | 25 | 25 | 25 | 25 | 25 | 25
Net electrical efficiency | 0.41 | 0.42 | 0.425 | 0.43 | 0.435 | 0.44 | 0.445 | 0.45
Net thermal efficiency | 0.432 | 0.438 | 0.434 | 0.43 | 0.435 | 0.44 | 0.445 | 0.45
Net total efficiency | 0.842 | 0.858 | 0.859 | 0.86 | 0.87 | 0.88 | 0.89 | 0.9
Planned outage as year fraction | 0.058 | 0.058 | 0.053 | 0.048 | 0.048 | 0.048 | 0.048 | 0.048
Variable cost [EUR/MWh_e] | 6.576 | 6.43 | 6.283 | 6.137 | 6.064 | 5.991 | 5.918 | 5.845
Variable cost [PLN/MWh_e] | 30.84 | 30.154 | 29.469 | 28.784 | 28.441 | 28.098 | 27.756 | 27.413
Warm start-up time [hours] | 0.25 | 0.23 | 0.215 | 0.2 | 0.2 | 0.2 | 0.2 | 0.2

## Hydrogen storage
parameter | 2015 | 2020 | 2025 | 2030 | 2035 | 2040 | 2045 | 2050
Charging power [MW/MWh] | 0.001 | 0.001 | 0.001 | 0.001 | 0.001 | 0.001 | 0.001 | 0.001
Investment cost [MEUR/MWh_t] | 0.004 | 0.004 | 0.003 | 0.002 | 0.002 | 0.002 | 0.002 | 0.001
Investment cost [MPLN/MWh_t] | 0.016 | 0.016 | 0.014 | 0.011 | 0.01 | 0.008 | 0.007 | 0.007
Lifetime [years] | 100 | 100 | 100 | 100 | 100 | 100 | 100 | 100
Maximum annual capacity utilization | 1 | 1 | 1 | 1 | 1 | 1 | 1 | 1
Round trip efficiency | 0.99 | 0.99 | 0.99 | 0.99 | 0.99 | 0.99 | 0.99 | 0.99
Variable cost [EUR/MWh_t] | 0 | 0 | 0 | 0 | 0 | 0 | 0 | 0
Variable cost [PLN/MWh_t] | 0 | 0 | 0 | 0 | 0 | 0 | 0 | 0

## ICE vehicle
parameter | 2015 | 2020 | 2025 | 2030 | 2035 | 2040 | 2045 | 2050
Average capacity per vehicle [MW_w] | 0.1 | 0.1 | 0.1 | 0.1 | 0.1 | 0.1 | 0.1 | 0.1
Fixed cost [PLN/MW_w/year] | 20000 | 20000 | 20000 | 20000 | 20000 | 20000 | 20000 | 20000
Fuel CO2 emission factor [tCO2/MWh_t] | 0.262 | 0.262 | 0.262 | 0.262 | 0.262 | 0.262 | 0.262 | 0.262
Lifetime [years] | 18 | 18 | 18 | 18 | 18 | 18 | 18 | 18
Maximum annual capacity utilization | 0.002 | 0.002 | 0.002 | 0.002 | 0.002 | 0.002 | 0.002 | 0.002
Maximum capacity utilization | 0.1 | 0.1 | 0.1 | 0.1 | 0.1 | 0.1 | 0.1 | 0.1
Tank-to-wheel efficiency | 0.25 | 0.25 | 0.25 | 0.25 | 0.25 | 0.25 | 0.25 | 0.25

## Lignite
parameter | 2015 | 2020 | 2025 | 2030 | 2035 | 2040 | 2045 | 2050
Fixed cost [EUR/MW_e/year] | 50107 | 50107 | 50107 | 50107 | 50107 | 50107 | 50107 | 50107
Fixed cost [PLN/MW_e/year] | 235000 | 235000 | 235000 | 235000 | 235000 | 235000 | 235000 | 235000
Forced outage as year fraction | 0.05 | 0.05 | 0.05 | 0.05 | 0.05 | 0.05 | 0.05 | 0.05
Fuel CO2 emission factor [tCO2/MWh_t] | 0.38 | 0.38 | 0.38 | 0.38 | 0.38 | 0.38 | 0.38 | 0.38
Fuel calorific value [MWh_t/t or MWh_t/1000m3 for gas] | 2.24 | 2.24 | 2.24 | 2.24 | 2.24 | 2.24 | 2.24 | 2.24
Minimum generation [% of max output] | 0.45 | 0.45 | 0.35 | 0.35 | 0.35 | 0.35 | 0.35 | 0.35
Minimum time off [hours] | 6 | 6 | 4 | 4 | 4 | 4 | 4 | 4
Minimum time on [hours] | 6 | 6 | 4 | 4 | 4 | 4 | 4 | 4
Net electrical efficiency | 0.35 | 0.35 | 0.35 | 0.35 | 0.35 | 0.35 | 0.35 | 0.35
Net to gross power ratio | 0.92 | 0.92 | 0.92 | 0.92 | 0.92 | 0.92 | 0.92 | 0.92
Planned outage as year fraction | 0.05 | 0.05 | 0.05 | 0.05 | 0.05 | 0.05 | 0.05 | 0.05
Ramp down rate limit [% of max output / min] | 0.04 | 0.04 | 0.05 | 0.05 | 0.05 | 0.05 | 0.05 | 0.05
Ramp down rate limit at shutdown [% of max output / hour] | 0.17 | 0.17 | 0.33 | 0.33 | 0.33 | 0.33 | 0.33 | 0.33
Ramp up rate limit [% of max output / min] | 0.04 | 0.04 | 0.05 | 0.05 | 0.05 | 0.05 | 0.05 | 0.05
Ramp up rate limit at startup [% of max output / hour] | 0.17 | 0.17 | 0.33 | 0.33 | 0.33 | 0.33 | 0.33 | 0.33
Shutdown time [hours] | 6 | 6 | 3 | 3 | 3 | 3 | 3 | 3
Startup cost [EUR/MW] | 81 | 81 | 81 | 81 | 81 | 81 | 81 | 81
Startup cost [PLN/MW] | 380 | 380 | 380 | 380 | 380 | 380 | 380 | 380
Startup time [hours] | 6 | 6 | 3 | 3 | 3 | 3 | 3 | 3
Variable cost [PLN/MWh_e] | 17.04 | 17.04 | 17.04 | 17.04 | 17.04 | 17.04 | 17.04 | 17.04

## Lignite CHP
parameter | 2015 | 2020 | 2025 | 2030 | 2035 | 2040 | 2045 | 2050
Fixed cost [EUR/MW_e/year] | 50107 | 50107 | 50107 | 50107 | 50107 | 50107 | 50107 | 50107
Fixed cost [PLN/MW_e/year] | 235000 | 235000 | 235000 | 235000 | 235000 | 235000 | 235000 | 235000
Forced outage as year fraction | 0.05 | 0.05 | 0.05 | 0.05 | 0.05 | 0.05 | 0.05 | 0.05
Fuel CO2 emission factor [tCO2/MWh_t] | 0.38 | 0.38 | 0.38 | 0.38 | 0.38 | 0.38 | 0.38 | 0.38
Fuel calorific value [MWh_t/t or MWh_t/1000m3 for gas] | 2.24 | 2.24 | 2.24 | 2.24 | 2.24 | 2.24 | 2.24 | 2.24
Minimum generation [% of max output] | 0.45 | 0.45 | 0.35 | 0.35 | 0.35 | 0.35 | 0.35 | 0.35
Minimum time off [hours] | 6 | 6 | 4 | 4 | 4 | 4 | 4 | 4
Minimum time on [hours] | 6 | 6 | 4 | 4 | 4 | 4 | 4 | 4
Net electrical efficiency | 0.3 | 0.3 | 0.3 | 0.3 | 0.3 | 0.3 | 0.3 | 0.3
Net thermal efficiency | 0.45 | 0.45 | 0.45 | 0.45 | 0.45 | 0.45 | 0.45 | 0.45
Net to gross power ratio | 0.92 | 0.92 | 0.92 | 0.92 | 0.92 | 0.92 | 0.92 | 0.92
Net total efficiency | 0.75 | 0.75 | 0.75 | 0.75 | 0.75 | 0.75 | 0.75 | 0.75
Planned outage as year fraction | 0.05 | 0.05 | 0.05 | 0.05 | 0.05 | 0.05 | 0.05 | 0.05
Ramp down rate limit [% of max output / min] | 0.04 | 0.04 | 0.05 | 0.05 | 0.05 | 0.05 | 0.05 | 0.05
Ramp down rate limit at shutdown [% of max output / hour] | 0.17 | 0.17 | 0.33 | 0.33 | 0.33 | 0.33 | 0.33 | 0.33
Ramp up rate limit [% of max output / min] | 0.04 | 0.04 | 0.05 | 0.05 | 0.05 | 0.05 | 0.05 | 0.05
Ramp up rate limit at startup [% of max output / hour] | 0.17 | 0.17 | 0.33 | 0.33 | 0.33 | 0.33 | 0.33 | 0.33
Shutdown time [hours] | 6 | 6 | 3 | 3 | 3 | 3 | 3 | 3
Startup cost [EUR/MW] | 81 | 81 | 81 | 81 | 81 | 81 | 81 | 81
Startup cost [PLN/MW] | 380 | 380 | 380 | 380 | 380 | 380 | 380 | 380
Startup time [hours] | 6 | 6 | 3 | 3 | 3 | 3 | 3 | 3
Variable cost [PLN/MWh_e] | 17.04 | 17.04 | 17.04 | 17.04 | 17.04 | 17.04 | 17.04 | 17.04

## Lignite SC
parameter | 2015 | 2020 | 2025 | 2030 | 2035 | 2040 | 2045 | 2050
Fixed cost [EUR/MW_e/year] | 50107 | 50107 | 50107 | 50107 | 50107 | 50107 | 50107 | 50107
Fixed cost [PLN/MW_e/year] | 235000 | 235000 | 235000 | 235000 | 235000 | 235000 | 235000 | 235000
Forced outage as year fraction | 0.05 | 0.05 | 0.05 | 0.05 | 0.05 | 0.05 | 0.05 | 0.05
Fuel CO2 emission factor [tCO2/MWh_t] | 0.38 | 0.38 | 0.38 | 0.38 | 0.38 | 0.38 | 0.38 | 0.38
Fuel calorific value [MWh_t/t or MWh_t/1000m3 for gas] | 2.24 | 2.24 | 2.24 | 2.24 | 2.24 | 2.24 | 2.24 | 2.24
Net electrical efficiency | 0.42 | 0.42 | 0.42 | 0.42 | 0.42 | 0.42 | 0.42 | 0.42
Net to gross power ratio | 0.92 | 0.92 | 0.92 | 0.92 | 0.92 | 0.92 | 0.92 | 0.92
Planned outage as year fraction | 0.05 | 0.05 | 0.05 | 0.05 | 0.05 | 0.05 | 0.05 | 0.05
Variable cost [PLN/MWh_e] | 17.04 | 17.04 | 17.04 | 17.04 | 17.04 | 17.04 | 17.04 | 17.04

## Natural gas CCGT
parameter | 2015 | 2020 | 2025 | 2030 | 2035 | 2040 | 2045 | 2050
Cold start-up time [hours] | 2.5 | 2.5 | 2.5 | 2.5 | 2.375 | 2.25 | 2.125 | 2
Fixed cost [EUR/MW_e/year] | 17535 | 17125.85 | 16687.475 | 16249.1 | 15986.075 | 15723.05 | 15460.025 | 15197
Fixed cost [PLN/MW_e/year] | 82239.15 | 80320.236 | 78264.258 | 76208.279 | 74974.692 | 73741.104 | 72507.517 | 71273.93
Forced outage as year fraction | 0.03 | 0.03 | 0.03 | 0.03 | 0.03 | 0.03 | 0.03 | 0.03
Fuel CO2 emission factor [tCO2/MWh_t] | 0.2 | 0.2 | 0.2 | 0.2 | 0.2 | 0.2 | 0.2 | 0.2
Fuel calorific value [MWh_t/t or MWh_t/1000m3 for gas] | 11.69 | 11.69 | 11.69 | 11.69 | 11.69 | 11.69 | 11.69 | 11.69
Investment cost [MEUR/MW_e] | 0.947 | 0.926 | 0.9 | 0.873 | 0.865 | 0.857 | 0.85 | 0.842
Investment cost [MPLN/MW_e] | 4.441 | 4.342 | 4.219 | 4.096 | 4.058 | 4.021 | 3.984 | 3.947
Lifetime [years] | 25 | 25 | 25 | 25 | 25 | 25 | 25 | 25
Minimum generation [% of max output] | 0.4 | 0.4 | 0.4 | 0.4 | 0.4 | 0.4 | 0.4 | 0.4
Minimum time off [hours] | 2 | 2 | 2 | 2 | 2 | 2 | 2 | 2
Minimum time on [hours] | 2 | 2 | 2 | 2 | 2 | 2 | 2 | 2
Net electrical efficiency | 0.58 | 0.59 | 0.6 | 0.61 | 0.615 | 0.62 | 0.625 | 0.63
Net to gross power ratio | 0.98 | 0.98 | 0.98 | 0.98 | 0.98 | 0.98 | 0.98 | 0.98
Net total efficiency | 0.58 | 0.59 | 0.6 | 0.61 | 0.615 | 0.62 | 0.625 | 0.63
Planned outage as year fraction | 0.048 | 0.044 | 0.041 | 0.038 | 0.038 | 0.038 | 0.038 | 0.038
Ramp down rate limit [% of max output / min] | 0.05 | 0.05 | 0.05 | 0.05 | 0.05 | 0.05 | 0.05 | 0.05
Ramp down rate limit at shutdown [% of max output / hour] | 0.4 | 0.4 | 0.4 | 0.4 | 0.4 | 0.4 | 0.4 | 0.4
Ramp up rate limit [% of max output / min] | 0.05 | 0.05 | 0.05 | 0.05 | 0.05 | 0.05 | 0.05 | 0.05
Ramp up rate limit at startup [% of max output / hour] | 0.4 | 0.4 | 0.4 | 0.4 | 0.4 | 0.4 | 0.4 | 0.4
Shutdown time [hours] | 2.5 | 2.5 | 2.5 | 2.5 | 2.5 | 2.5 | 2.5 | 2.5
Startup cost [EUR/MW] | 36 | 36 | 36 | 36 | 36 | 36 | 36 | 36
Startup cost [PLN/MW] | 169 | 169 | 169 | 169 | 169 | 169 | 169 | 169
Startup time [hours] | 2.5 | 2.5 | 2.5 | 2.5 | 2.5 | 2.5 | 2.5 | 2.5
Variable cost [EUR/MWh_e] | 5.26 | 5.144 | 5.027 | 4.91 | 4.851 | 4.793 | 4.734 | 4.676
Variable cost [PLN/MWh_e] | 24.672 | 24.124 | 23.575 | 23.027 | 22.753 | 22.479 | 22.205 | 21.93
Warm start-up time [hours] | 1 | 1 | 1 | 1 | 1 | 1 | 1 | 1

## Natural gas CCGT CHP
parameter | 2015 | 2020 | 2025 | 2030 | 2035 | 2040 | 2045 | 2050
Cb | 1.7 | 1.8 | 1.9 | 2 | 2.05 | 2.1 | 2.15 | 2.2
Cold start-up time [hours] | 2.5 | 2.5 | 2.5 | 2.5 | 2.375 | 2.25 | 2.125 | 2
Cv | 0.15 | 0.15 | 0.15 | 0.15 | 0.15 | 0.15 | 0.15 | 0.15
Fixed cost [EUR/MW_e/year] | 35070 | 34251.7 | 33374.95 | 32498.2 | 31972.15 | 31446.1 | 30920.05 | 30394
Fixed cost [PLN/MW_e/year] | 164478.3 | 160640.473 | 156528.516 | 152416.558 | 149949.384 | 147482.209 | 145015.034 | 142547.86
Forced outage as year fraction | 0.03 | 0.03 | 0.03 | 0.03 | 0.03 | 0.03 | 0.03 | 0.03
Fuel CO2 emission factor [tCO2/MWh_t] | 0.2 | 0.2 | 0.2 | 0.2 | 0.2 | 0.2 | 0.2 | 0.2
Fuel calorific value [MWh_t/t or MWh_t/1000m3 for gas] | 11.69 | 11.69 | 11.69 | 11.69 | 11.69 | 11.69 | 11.69 | 11.69
Investment cost [MEUR/MW_e] | 1.052 | 1.029 | 1 | 0.97 | 0.962 | 0.953 | 0.944 | 0.935
Investment cost [MPLN/MW_e] | 4.934 | 4.825 | 4.688 | 4.551 | 4.509 | 4.468 | 4.427 | 4.386
Lifetime [years] | 25 | 25 | 25 | 25 | 25 | 25 | 25 | 25
Minimum generation [% of max output] | 0.4 | 0.4 | 0.4 | 0.4 | 0.4 | 0.4 | 0.4 | 0.4
Minimum time off [hours] | 2 | 2 | 2 | 2 | 2 | 2 | 2 | 2
Minimum time on [hours] | 2 | 2 | 2 | 2 | 2 | 2 | 2 | 2
Net electrical efficiency | 0.533 | 0.545 | 0.556 | 0.567 | 0.573 | 0.579 | 0.584 | 0.59
Net thermal efficiency | 0.314 | 0.303 | 0.293 | 0.284 | 0.28 | 0.276 | 0.272 | 0.268
Net to gross power ratio | 0.98 | 0.98 | 0.98 | 0.98 | 0.98 | 0.98 | 0.98 | 0.98
Net total efficiency | 0.846 | 0.847 | 0.849 | 0.851 | 0.853 | 0.854 | 0.856 | 0.858
Planned outage as year fraction | 0.048 | 0.044 | 0.041 | 0.038 | 0.038 | 0.038 | 0.038 | 0.038
Ramp down rate limit [% of max output / min] | 0.05 | 0.05 | 0.05 | 0.05 | 0.05 | 0.05 | 0.05 | 0.05
Ramp down rate limit at shutdown [% of max output / hour] | 0.4 | 0.4 | 0.4 | 0.4 | 0.4 | 0.4 | 0.4 | 0.4
Ramp up rate limit [% of max output / min] | 0.05 | 0.05 | 0.05 | 0.05 | 0.05 | 0.05 | 0.05 | 0.05
Ramp up rate limit at startup [% of max output / hour] | 0.4 | 0.4 | 0.4 | 0.4 | 0.4 | 0.4 | 0.4 | 0.4
Shutdown time [hours] | 2.5 | 2.5 | 2.5 | 2.5 | 2.5 | 2.5 | 2.5 | 2.5
Startup cost [EUR/MW] | 36 | 36 | 36 | 36 | 36 | 36 | 36 | 36
Startup cost [PLN/MW] | 169 | 169 | 169 | 169 | 169 | 169 | 169 | 169
Startup time [hours] | 2.5 | 2.5 | 2.5 | 2.5 | 2.5 | 2.5 | 2.5 | 2.5
Variable cost [EUR/MWh_e] | 5.26 | 5.144 | 5.027 | 4.91 | 4.851 | 4.793 | 4.734 | 4.676
Variable cost [PLN/MWh_e] | 24.672 | 24.124 | 23.575 | 23.027 | 22.753 | 22.479 | 22.205 | 21.93
Warm start-up time [hours] | bar: 0.846 to 0.858

## Natural gas OCGT
parameter | 2015 | 2020 | 2025 | 2030 | 2035 | 2040 | 2045 | 2050
Cold start-up time [hours] | 0.17 | 0.17 | 0.17 | 0.17 | 0.17 | 0.17 | 0.17 | 0.17
Fixed cost [EUR/MW_e/year] | 9431.492 | 9431.492 | 9242.862 | 9054.232 | 8959.917 | 8865.602 | 8771.288 | 8676.973
Fixed cost [PLN/MW_e/year] | 44233.698 | 44233.698 | 43349.024 | 42464.35 | 42022.013 | 41579.676 | 41137.339 | 40695.002
Forced outage as year fraction | 0.014 | 0.014 | 0.014 | 0.014 | 0.014 | 0.014 | 0.014 | 0.014
Fuel CO2 emission factor [tCO2/MWh_t] | 0.2 | 0.2 | 0.2 | 0.2 | 0.2 | 0.2 | 0.2 | 0.2
Fuel calorific value [MWh_t/t or MWh_t/1000m3 for gas] | 11.69 | 11.69 | 11.69 | 11.69 | 11.69 | 11.69 | 11.69 | 11.69
Investment cost [MEUR/MW_e] | 0.547 | 0.531 | 0.52 | 0.509 | 0.502 | 0.495 | 0.488 | 0.481
Investment cost [MPLN/MW_e] | 2.566 | 2.489 | 2.438 | 2.386 | 2.354 | 2.322 | 2.29 | 2.258
Lifetime [years] | 25 | 25 | 25 | 25 | 25 | 25 | 25 | 25
Minimum generation [% of max output] | 0.4 | 0.4 | 0.4 | 0.4 | 0.4 | 0.4 | 0.4 | 0.4
Minimum time off [hours] | 1 | 1 | 1 | 1 | 1 | 1 | 1 | 1
Minimum time on [hours] | 1 | 1 | 1 | 1 | 1 | 1 | 1 | 1
Net electrical efficiency | 0.41 | 0.42 | 0.425 | 0.43 | 0.435 | 0.44 | 0.445 | 0.45
Net to gross power ratio | 0.98 | 0.98 | 0.98 | 0.98 | 0.98 | 0.98 | 0.98 | 0.98
Net total efficiency | 0.41 | 0.42 | 0.425 | 0.43 | 0.435 | 0.44 | 0.445 | 0.45
Planned outage as year fraction | 0.002 | 0.002 | 0.002 | 0.002 | 0.002 | 0.002 | 0.002 | 0.002
Ramp down rate limit [% of max output / min] | 0.12 | 0.12 | 0.12 | 0.12 | 0.12 | 0.12 | 0.12 | 0.12
Ramp down rate limit at shutdown [% of max output / hour] | 1 | 1 | 1 | 1 | 1 | 1 | 1 | 1
Ramp up rate limit [% of max output / min] | 0.12 | 0.12 | 0.12 | 0.12 | 0.12 | 0.12 | 0.12 | 0.12
Ramp up rate limit at startup [% of max output / hour] | 1 | 1 | 1 | 1 | 1 | 1 | 1 | 1
Shutdown time [hours] | 1 | 1 | 1 | 1 | 1 | 1 | 1 | 1
Startup cost [EUR/MW] | 24 | 24 | 24 | 24 | 24 | 24 | 24 | 24
Startup cost [PLN/MW] | 113 | 113 | 113 | 113 | 113 | 113 | 113 | 113
Startup time [hours] | 1 | 1 | 1 | 1 | 1 | 1 | 1 | 1
Variable cost [EUR/MWh_e] | 5.26 | 5.26 | 5.26 | 5.26 | 5.26 | 5.26 | 5.26 | 5.26
Variable cost [PLN/MWh_e] | 24.672 | 24.672 | 24.672 | 24.672 | 24.672 | 24.672 | 24.672 | 24.672
Warm start-up time [hours] | 0.083 | 0.083 | 0.083 | 0.083 | 0.083 | 0.083 | 0.083 | 0.083

## Natural gas OCGT CHP
parameter | 2015 | 2020 | 2025 | 2030 | 2035 | 2040 | 2045 | 2050
Cb | 0.95 | 0.96 | 0.98 | 1 | 1 | 1 | 1 | 1
Cold start-up time [hours] | 0.5 | 0.5 | 0.5 | 0.5 | 0.5 | 0.5 | 0.5 | 0.5
Fixed cost [EUR/MW_e/year] | 23380 | 22795.5 | 22269.45 | 21743.4 | 21568.05 | 21392.7 | 21217.35 | 21042
Fixed cost [PLN/MW_e/year] | 109652.2 | 106910.895 | 104443.72 | 101976.546 | 101154.154 | 100331.763 | 99509.372 | 98686.98
Forced outage as year fraction | 0.02 | 0.02 | 0.02 | 0.02 | 0.02 | 0.02 | 0.02 | 0.02
Fuel CO2 emission factor [tCO2/MWh_t] | 0.2 | 0.2 | 0.2 | 0.2 | 0.2 | 0.2 | 0.2 | 0.2
Fuel calorific value [MWh_t/t or MWh_t/1000m3 for gas] | 11.69 | 11.69 | 11.69 | 11.69 | 11.69 | 11.69 | 11.69 | 11.69
Investment cost [MEUR/MW_e] | 0.701 | 0.69 | 0.672 | 0.655 | 0.643 | 0.631 | 0.62 | 0.608
Investment cost [MPLN/MW_e] | 3.29 | 3.235 | 3.152 | 3.07 | 3.015 | 2.961 | 2.906 | 2.851
Lifetime [years] | 25 | 25 | 25 | 25 | 25 | 25 | 25 | 25
Minimum generation [% of max output] | 0.4 | 0.4 | 0.4 | 0.4 | 0.4 | 0.4 | 0.4 | 0.4
Minimum time off [hours] | 1 | 1 | 1 | 1 | 1 | 1 | 1 | 1
Minimum time on [hours] | 1 | 1 | 1 | 1 | 1 | 1 | 1 | 1
Net electrical efficiency | 0.41 | 0.42 | 0.425 | 0.43 | 0.435 | 0.44 | 0.445 | 0.45
Net thermal efficiency | 0.432 | 0.438 | 0.434 | 0.43 | 0.435 | 0.44 | 0.445 | 0.45
Net to gross power ratio | 0.98 | 0.98 | 0.98 | 0.98 | 0.98 | 0.98 | 0.98 | 0.98
Net total efficiency | 0.842 | 0.858 | 0.859 | 0.86 | 0.87 | 0.88 | 0.89 | 0.9
Planned outage as year fraction | 0.058 | 0.058 | 0.053 | 0.048 | 0.048 | 0.048 | 0.048 | 0.048
Ramp down rate limit [% of max output / min] | 0.12 | 0.12 | 0.12 | 0.12 | 0.12 | 0.12 | 0.12 | 0.12
Ramp down rate limit at shutdown [% of max output / hour] | 1 | 1 | 1 | 1 | 1 | 1 | 1 | 1
Ramp up rate limit [% of max output / min] | 0.12 | 0.12 | 0.12 | 0.12 | 0.12 | 0.12 | 0.12 | 0.12
Ramp up rate limit at startup [% of max output / hour] | 1 | 1 | 1 | 1 | 1 | 1 | 1 | 1
Shutdown time [hours] | 1 | 1 | 1 | 1 | 1 | 1 | 1 | 1
Startup cost [EUR/MW] | 24 | 24 | 24 | 24 | 24 | 24 | 24 | 24
Startup cost [PLN/MW] | 113 | 113 | 113 | 113 | 113 | 113 | 113 | 113
Startup time [hours] | 1 | 1 | 1 | 1 | 1 | 1 | 1 | 1
Variable cost [EUR/MWh_e] | 5.26 | 5.144 | 5.027 | 4.91 | 4.851 | 4.793 | 4.734 | 4.676
Variable cost [PLN/MWh_e] | 24.672 | 24.124 | 23.575 | 23.027 | 22.753 | 22.479 | 22.205 | 21.93
Warm start-up time [hours] | 0.25 | 0.23 | 0.215 | 0.2 | 0.2 | 0.2 | 0.2 | 0.2

## Natural gas reforming
parameter | 2015 | 2020 | 2025 | 2030 | 2035 | 2040 | 2045 | 2050
Conversion efficiency | 0.7 | 0.7 | 0.7 | 0.7 | 0.7 | 0.7 | 0.7 | 0.7
Fixed cost [EUR/MW_t/year] | 40500 | 40500 | 40500 | 40500 | 40500 | 40500 | 40500 | 40500
Fixed cost [PLN/MW_t/year] | 189945 | 189945 | 189945 | 189945 | 189945 | 189945 | 189945 | 189945
Fuel CO2 emission factor [tCO2/MWh_t] | 0.2 | 0.2 | 0.2 | 0.2 | 0.2 | 0.2 | 0.2 | 0.2
Investment cost [MEUR/MW_t] | 0.9 | 0.9 | 0.9 | 0.9 | 0.9 | 0.9 | 0.9 | 0.9
Investment cost [MPLN/MW_t] | 4.221 | 4.221 | 4.221 | 4.221 | 4.221 | 4.221 | 4.221 | 4.221
Lifetime [years] | 25 | 25 | 25 | 25 | 25 | 25 | 25 | 25
Maximum annual capacity utilization | 0.9 | 0.9 | 0.9 | 0.9 | 0.9 | 0.9 | 0.9 | 0.9
Variable cost [EUR/MWh_t] | 5 | 5 | 5 | 5 | 5 | 5 | 5 | 5
Variable cost [PLN/MWh_t] | 23.45 | 23.45 | 23.45 | 23.45 | 23.45 | 23.45 | 23.45 | 23.45

## Nuclear large
parameter | 2015 | 2020 | 2025 | 2030 | 2035 | 2040 | 2045 | 2050
# Net capacity per unit [MW_e] | 1100 | 1100 | 1100 | 1100 | 1100 | 1100 | 1100 | 1100
Fixed cost [PLN/MW_e/year] | 669000 | 669000 | 669000 | 669000 | 669000 | 669000 | 669000 | 669000
Fixed cost [USD/MW_e/year] | 150000 | 150000 | 150000 | 150000 | 150000 | 150000 | 150000 | 150000
Forced outage as year fraction | 0.05 | 0.05 | 0.05 | 0.05 | 0.05 | 0.05 | 0.05 | 0.05
Investment cost [MPLN/MW_e] | 28.99 | 28.99 | 28.99 | 28.99 | 28.99 | 28.99 | 28.99 | 28.99
Investment cost [MUSD/MW_e] | 6.5 | 6.5 | 6.5 | 6.5 | 6.5 | 6.5 | 6.5 | 6.5
Lifetime [years] | 60 | 60 | 60 | 60 | 60 | 60 | 60 | 60
Minimum generation [% of max output] | 0.4 | 0.4 | 0.4 | 0.4 | 0.4 | 0.4 | 0.4 | 0.4
Minimum time off [hours] | 12 | 12 | 12 | 12 | 12 | 12 | 12 | 12
Minimum time on [hours] | 12 | 12 | 12 | 12 | 12 | 12 | 12 | 12
Net electrical efficiency | 0.32 | 0.32 | 0.32 | 0.32 | 0.32 | 0.32 | 0.32 | 0.32
Planned outage as year fraction | 0.05 | 0.05 | 0.05 | 0.05 | 0.05 | 0.05 | 0.05 | 0.05
Ramp down rate limit [% of max output / min] | 0.05 | 0.05 | 0.05 | 0.05 | 0.05 | 0.05 | 0.05 | 0.05
Ramp down rate limit at shutdown [% of max output / hour] | 0.1 | 0.1 | 0.1 | 0.1 | 0.1 | 0.1 | 0.1 | 0.1
Ramp up rate limit [% of max output / min] | 0.05 | 0.05 | 0.05 | 0.05 | 0.05 | 0.05 | 0.05 | 0.05
Ramp up rate limit at startup [% of max output / hour] | 0.03 | 0.03 | 0.03 | 0.03 | 0.03 | 0.03 | 0.03 | 0.03
Shutdown time [hours] | 10 | 10 | 10 | 10 | 10 | 10 | 10 | 10
Startup cost [EUR/MW] | 21 | 21 | 21 | 21 | 21 | 21 | 21 | 21
Startup cost [PLN/MW] | 98 | 98 | 98 | 98 | 98 | 98 | 98 | 98
Startup time [hours] | 36 | 36 | 36 | 36 | 36 | 36 | 36 | 36
Variable cost [PLN/MWh_e] | 135.1 | 135.1 | 135.1 | 135.1 | 135.1 | 135.1 | 135.1 | 135.1
Variable cost [USD/MWh_e] | 35 | 35 | 35 | 35 | 35 | 35 | 35 | 35

## Nuclear small
parameter | 2015 | 2020 | 2025 | 2030 | 2035 | 2040 | 2045 | 2050
# Net capacity per unit [MW_e] | 300 | 300 | 300 | 300 | 300 | 300 | 300 | 300
Fixed cost [PLN/MW_e/year] | 535200 | 535200 | 535200 | 535200 | 535200 | 535200 | 535200 | 535200
Fixed cost [USD/MW_e/year] | 120000 | 120000 | 120000 | 120000 | 120000 | 120000 | 120000 | 120000
Forced outage as year fraction | 0.05 | 0.05 | 0.05 | 0.05 | 0.05 | 0.05 | 0.05 | 0.05
Investment cost [MPLN/MW_e] | 31.22 | 31.22 | 31.22 | 31.22 | 31.22 | 31.22 | 31.22 | 31.22
Investment cost [MUSD/MW_e] | 7 | 7 | 7 | 7 | 7 | 7 | 7 | 7
Lifetime [years] | 60 | 60 | 60 | 60 | 60 | 60 | 60 | 60
Minimum generation [% of max output] | 0.5 | 0.5 | 0.5 | 0.5 | 0.5 | 0.5 | 0.5 | 0.5
Minimum time off [hours] | 12 | 12 | 12 | 12 | 12 | 12 | 12 | 12
Minimum time on [hours] | 12 | 12 | 12 | 12 | 12 | 12 | 12 | 12
Net electrical efficiency | 0.32 | 0.32 | 0.32 | 0.32 | 0.32 | 0.32 | 0.32 | 0.32
Planned outage as year fraction | 0.05 | 0.05 | 0.05 | 0.05 | 0.05 | 0.05 | 0.05 | 0.05
Ramp down rate limit [% of max output / min] | 0.005 | 0.005 | 0.005 | 0.005 | 0.005 | 0.005 | 0.005 | 0.005
Ramp down rate limit at shutdown [% of max output / hour] | 0.1 | 0.1 | 0.1 | 0.1 | 0.1 | 0.1 | 0.1 | 0.1
Ramp up rate limit [% of max output / min] | 0.005 | 0.005 | 0.005 | 0.005 | 0.005 | 0.005 | 0.005 | 0.005
Ramp up rate limit at startup [% of max output / hour] | 0.04 | 0.04 | 0.04 | 0.04 | 0.04 | 0.04 | 0.04 | 0.04
Shutdown time [hours] | 10 | 10 | 10 | 10 | 10 | 10 | 10 | 10
Startup cost [EUR/MW] | 21 | 21 | 21 | 21 | 21 | 21 | 21 | 21
Startup cost [PLN/MW] | 98 | 98 | 98 | 98 | 98 | 98 | 98 | 98
Startup time [hours] | 24 | 24 | 24 | 24 | 24 | 24 | 24 | 24
Variable cost [PLN/MWh_e] | 135.1 | 135.1 | 135.1 | 135.1 | 135.1 | 135.1 | 135.1 | 135.1
Variable cost [USD/MWh_e] | 35 | 35 | 35 | 35 | 35 | 35 | 35 | 35

## Oil
parameter | 2015 | 2020 | 2025 | 2030 | 2035 | 2040 | 2045 | 2050
Cold start-up time [hours] | 0.085 | 0.085 | 0.085 | 0.085 | 0.085 | 0.085 | 0.085 | 0.085
Fixed cost [EUR/MW_e/year] | 10287.2 | 10287.2 | 10081.456 | 9875.712 | 9772.84 | 9669.968 | 9567.096 | 9464.224
Fixed cost [PLN/MW_e/year] | 48246.968 | 48246.968 | 47282.029 | 46317.089 | 45834.62 | 45352.15 | 44869.68 | 44387.211
Forced outage as year fraction | 0.009 | 0.009 | 0.009 | 0.009 | 0.009 | 0.009 | 0.009 | 0.009
Fuel CO2 emission factor [tCO2/MWh_t] | 0.27 | 0.27 | 0.27 | 0.27 | 0.27 | 0.27 | 0.27 | 0.27
Investment cost [MEUR/MW_e] | 0.409 | 0.401 | 0.401 | 0.401 | 0.399 | 0.397 | 0.395 | 0.393
Investment cost [MPLN/MW_e] | 1.919 | 1.88 | 1.88 | 1.88 | 1.871 | 1.861 | 1.852 | 1.842
Lifetime [years] | 25 | 25 | 25 | 25 | 25 | 25 | 25 | 25
Net electrical efficiency | 0.37 | 0.37 | 0.37 | 0.37 | 0.37 | 0.37 | 0.37 | 0.37
Net to gross power ratio | 0.95 | 0.95 | 0.95 | 0.95 | 0.95 | 0.95 | 0.95 | 0.95
Net total efficiency | 0.37 | 0.37 | 0.37 | 0.37 | 0.37 | 0.37 | 0.37 | 0.37
Planned outage as year fraction | 0.003 | 0.003 | 0.003 | 0.003 | 0.003 | 0.003 | 0.003 | 0.003
Variable cost [EUR/MWh_e] | 7.014 | 7.014 | 7.014 | 7.014 | 7.014 | 7.014 | 7.014 | 7.014
Variable cost [PLN/MWh_e] | 32.896 | 32.896 | 32.896 | 32.896 | 32.896 | 32.896 | 32.896 | 32.896
Warm start-up time [hours] | 0.017 | 0.017 | 0.017 | 0.017 | 0.017 | 0.017 | 0.017 | 0.017

## PV ground
parameter | 2015 | 2020 | 2025 | 2030 | 2035 | 2040 | 2045 | 2050
Fixed cost [EUR/MW_e/year] | 15126.927 | 12568.696 | 11567.65 | 10566.603 | 9788.011 | 9009.42 | 8620.124 | 8230.828
Fixed cost [PLN/MW_e/year] | 70945.286 | 58947.186 | 54252.278 | 49557.369 | 45905.774 | 42254.178 | 40428.38 | 38602.582
Forced outage as year fraction | 0 | 0 | 0 | 0 | 0 | 0 | 0 | 0
Investment cost [MEUR/MW_e] | 1.722 | 0.626 | 0.526 | 0.427 | 0.392 | 0.357 | 0.341 | 0.325
Investment cost [MPLN/MW_e] | 8.076 | 2.934 | 2.468 | 2.002 | 1.838 | 1.674 | 1.6 | 1.526
Lifetime [years] | 20 | 25 | 25 | 30 | 30 | 30 | 30 | 30
Planned outage as year fraction | 0 | 0 | 0 | 0 | 0 | 0 | 0 | 0

## PV roof
parameter | 2015 | 2020 | 2025 | 2030 | 2035 | 2040 | 2045 | 2050
Fixed cost [EUR/MW_e/year] | 17240.247 | 13347.288 | 12123.787 | 10900.285 | 10344.148 | 9788.011 | 9454.329 | 9120.647
Fixed cost [PLN/MW_e/year] | 80856.76 | 62598.782 | 56860.56 | 51122.339 | 48514.056 | 45905.774 | 44340.804 | 42775.834
Forced outage as year fraction | 0 | 0 | 0 | 0 | 0 | 0 | 0 | 0
Investment cost [MEUR/MW_e] | 1.724 | 1.176 | 0.979 | 0.782 | 0.713 | 0.645 | 0.614 | 0.584
Investment cost [MPLN/MW_e] | 8.085 | 5.515 | 4.591 | 3.667 | 3.346 | 3.025 | 2.881 | 2.738
Lifetime [years] | 20 | 25 | 25 | 30 | 30 | 30 | 30 | 30
Planned outage as year fraction | 0 | 0 | 0 | 0 | 0 | 0 | 0 | 0

## Resistive heater large
parameter | 2015 | 2020 | 2025 | 2030 | 2035 | 2040 | 2045 | 2050
Cold start-up time [hours] | 0.08 | 0.08 | 0.08 | 0.08 | 0.08 | 0.08 | 0.08 | 0.08
Fixed cost [EUR/MW_t/year] | 1285.9 | 1250.83 | 1221.605 | 1192.38 | 1163.155 | 1133.93 | 1104.705 | 1075.48
Fixed cost [PLN/MW_t/year] | 6030.871 | 5866.393 | 5729.328 | 5592.262 | 5455.197 | 5318.132 | 5181.066 | 5044.001
Investment cost [MEUR/MW_t] | 0.078 | 0.078 | 0.072 | 0.067 | 0.067 | 0.067 | 0.067 | 0.067
Investment cost [MPLN/MW_t] | 0.365 | 0.365 | 0.339 | 0.313 | 0.313 | 0.313 | 0.313 | 0.313
Lifetime [years] | 20 | 20 | 20 | 20 | 20 | 20 | 20 | 20
Maximum annual capacity utilization | 0.986 | 0.986 | 0.986 | 0.986 | 0.986 | 0.986 | 0.986 | 0.986
Net thermal efficiency | 0.98 | 0.99 | 0.99 | 0.99 | 0.99 | 0.99 | 0.99 | 0.99
Variable cost [EUR/MWh_t] | 0.935 | 1.052 | 1.111 | 1.169 | 1.169 | 1.169 | 1.169 | 1.169
Variable cost [PLN/MWh_t] | 4.386 | 4.934 | 5.208 | 5.483 | 5.483 | 5.483 | 5.483 | 5.483
Warm start-up time [hours] | 0.008 | 0.008 | 0.008 | 0.008 | 0.008 | 0.008 | 0.008 | 0.008

## Resistive heater small
parameter | 2015 | 2020 | 2025 | 2030 | 2035 | 2040 | 2045 | 2050
Fixed cost [PLN/MW_t/year] | 0 | 0 | 0 | 0 | 0 | 0 | 0 | 0
Investment cost [MPLN/MW_t] | 0.8 | 0.8 | 0.74 | 0.68 | 0.65 | 0.62 | 0.6 | 0.58
Lifetime [years] | 20 | 20 | 20 | 20 | 20 | 20 | 20 | 20
Net thermal efficiency | 1 | 1 | 1 | 1 | 1 | 1 | 1 | 1

## Wind offshore
parameter | 2015 | 2020 | 2025 | 2030 | 2035 | 2040 | 2045 | 2050
Fixed cost [EUR/MW_e/year] | 70000 | 70000 | 62200 | 59400 | 57400 | 55400 | 54800 | 54400
Fixed cost [PLN/MW_e/year] | 328400 | 328400 | 291800 | 278600 | 269200 | 259800 | 257000 | 255200
Forced outage as year fraction | 0.019 | 0.019 | 0.018 | 0.017 | 0.017 | 0.017 | 0.017 | 0.017
Investment cost [MEUR/MW_e] | 3.5 | 3.5 | 3.11 | 2.97 | 2.87 | 2.77 | 2.74 | 2.72
Investment cost [MPLN/MW_e] | 16.42 | 16.42 | 14.59 | 13.93 | 13.46 | 12.99 | 12.85 | 12.76
Lifetime [years] | 20 | 20 | 25 | 25 | 25 | 25 | 25 | 25
Planned outage as year fraction | 0.01 | 0.01 | 0.01 | 0.01 | 0.01 | 0.01 | 0.01 | 0.01
Variable cost [EUR/MWh_e] | 5.561 | 5.561 | 4.641 | 4.332 | 4.068 | 3.805 | 3.711 | 3.617
Variable cost [PLN/MWh_e] | 26.083 | 26.083 | 21.764 | 20.317 | 19.081 | 17.845 | 17.404 | 16.964

## Wind onshore
parameter | 2015 | 2020 | 2025 | 2030 | 2035 | 2040 | 2045 | 2050
Fixed cost [EUR/MW_e/year] | 29926.4 | 16366 | 15547.7 | 14729.4 | 14140.224 | 13551.048 | 13403.754 | 13256.46
Fixed cost [PLN/MW_e/year] | 140354.816 | 76756.54 | 72918.713 | 69080.886 | 66317.651 | 63554.415 | 62863.606 | 62172.797
Forced outage as year fraction | 0.03 | 0.025 | 0.022 | 0.02 | 0.019 | 0.018 | 0.016 | 0.015
Investment cost [MEUR/MW_e] | 1.55 | 1.308 | 1.259 | 1.211 | 1.177 | 1.143 | 1.134 | 1.126
Investment cost [MPLN/MW_e] | 7.27 | 6.134 | 5.906 | 5.678 | 5.519 | 5.36 | 5.32 | 5.28
Lifetime [years] | 20 | 20 | 20 | 25 | 25 | 25 | 25 | 25
Planned outage as year fraction | 0.003 | 0.003 | 0.003 | 0.003 | 0.003 | 0.003 | 0.003 | 0.003
Variable cost [EUR/MWh_e] | 3.273 | 1.754 | 1.666 | 1.578 | 1.515 | 1.452 | 1.436 | 1.42
Variable cost [PLN/MWh_e] | 15.351 | 8.224 | 7.813 | 7.402 | 7.106 | 6.809 | 6.735 | 6.661