## Battery large
parameter | 2015 | 2020 | 2025 | 2030 | 2035 | 2040 | 2045 | 2050
Forced outage as year fraction | 0.004 | 0.004 | 0.004 | 0.003 | 0.003 | 0.003 | 0.003 | 0.002
Lifetime [years] | 15 | 20 | 22.5 | 25 | 27.5 | 30 | 30 | 30
Planned outage as year fraction | 0.004 | 0.004 | 0.003 | 0.002 | 0.002 | 0.002 | 0.002 | 0.002
Round trip efficiency | 0.91 | 0.91 | 0.915 | 0.92 | 0.92 | 0.92 | 0.92 | 0.92
Standing loss per day | 0.001 | 0.001 | 0.001 | 0.001 | 0.001 | 0.001 | 0.001 | 0.001
Variable cost [EUR/MWh_e] | 2.455 | 2.338 | 2.221 | 2.104 | 2.046 | 1.987 | 1.929 | 1.87
Variable cost [PLN/MWh_e] | 11.513 | 10.965 | 10.417 | 9.869 | 9.595 | 9.32 | 9.046 | 8.772

## Battery large 1h
parameter | 2015 | 2020 | 2025 | 2030 | 2035 | 2040 | 2045 | 2050
Discharging power [MW/MWh] | 1 | 1 | 1 | 1 | 1 | 1 | 1 | 1
Fixed cost [EUR/MW_e/year] | 1041.202 | 912.684 | 914.776 | 919.538 | 924.573 | 932.512 | 964.379 | 1004.085
Fixed cost [EUR/MWh_e/year] | 1041.202 | 912.684 | 914.776 | 919.538 | 924.573 | 932.512 | 964.379 | 1004.085
Fixed cost [PLN/MW_e/year] | 4881.576 | 4278.886 | 4289.713 | 4313.755 | 4335.927 | 4366.786 | 4507.096 | 4702.675
Fixed cost [PLN/MWh_e/year] | 4881.576 | 4278.886 | 4289.713 | 4313.755 | 4335.927 | 4366.786 | 4507.096 | 4702.675
Forced outage as year fraction | 0.004 | 0.004 | 0.004 | 0.003 | 0.003 | 0.003 | 0.003 | 0.002
Investment cost (power) [MEUR/MW_e] | 0.339 | 0.316 | 0.251 | 0.187 | 0.152 | 0.117 | 0.094 | 0.07
Investment cost (power) [MPLN/MW_e] | 1.59 | 1.48 | 1.179 | 0.877 | 0.713 | 0.548 | 0.439 | 0.329
Investment cost (storage) [MEUR/MWh_e] | 0.489 | 0.271 | 0.219 | 0.166 | 0.138 | 0.11 | 0.099 | 0.088
Investment cost (storage) [MPLN/MWh_e] | 2.292 | 1.272 | 1.025 | 0.779 | 0.647 | 0.515 | 0.463 | 0.411
Investment cost [MEUR/MW_e] | 0.828 | 0.587 | 0.47 | 0.353 | 0.29 | 0.227 | 0.193 | 0.158
Investment cost [MEUR/MWh_e] | 0.828 | 0.587 | 0.47 | 0.353 | 0.29 | 0.227 | 0.193 | 0.158
Investment cost [MPLN/MW_e] | 3.882 | 2.752 | 2.204 | 1.656 | 1.36 | 1.063 | 0.902 | 0.74
Investment cost [MPLN/MWh_e] | 3.882 | 2.752 | 2.204 | 1.656 | 1.36 | 1.063 | 0.902 | 0.74
Lifetime [years] | 15 | 20 | 22.5 | 25 | 27.5 | 30 | 30 | 30
Planned outage as year fraction | 0.004 | 0.004 | 0.003 | 0.002 | 0.002 | 0.002 | 0.002 | 0.002
Round trip efficiency | 0.91 | 0.91 | 0.915 | 0.92 | 0.92 | 0.92 | 0.92 | 0.92
Standing loss per day | 0.001 | 0.001 | 0.001 | 0.001 | 0.001 | 0.001 | 0.001 | 0.001
Variable cost [EUR/MWh_e] | 2.455 | 2.338 | 2.221 | 2.104 | 2.046 | 1.987 | 1.929 | 1.87
Variable cost [PLN/MWh_e] | 11.513 | 10.965 | 10.417 | 9.869 | 9.595 | 9.32 | 9.046 | 8.772

## Battery large 4h
parameter | 2015 | 2020 | 2025 | 2030 | 2035 | 2040 | 2045 | 2050
Discharging power [MW/MWh] | 0.25 | 0.25 | 0.25 | 0.25 | 0.25 | 0.25 | 0.25 | 0.25
Fixed cost [EUR/MW_e/year] | 2885.94 | 2176.759 | 2193.515 | 2216.791 | 2244.48 | 2288.146 | 2448.423 | 2681.796
Fixed cost [EUR/MWh_e/year] | 721.485 | 544.19 | 548.379 | 554.198 | 561.12 | 572.037 | 612.106 | 670.449
Fixed cost [PLN/MW_e/year] | 13528.078 | 10212.108 | 10274.681 | 10401.463 | 10524.188 | 10713.619 | 11447.625 | 12538.349
Fixed cost [PLN/MWh_e/year] | 3382.019 | 2553.027 | 2568.67 | 2600.366 | 2631.047 | 2678.405 | 2861.906 | 3134.587
Forced outage as year fraction | 0.004 | 0.004 | 0.004 | 0.003 | 0.003 | 0.003 | 0.003 | 0.002
Investment cost (power) [MEUR/MW_e] | 0.339 | 0.316 | 0.251 | 0.187 | 0.152 | 0.117 | 0.094 | 0.07
Investment cost (power) [MPLN/MW_e] | 1.59 | 1.48 | 1.179 | 0.877 | 0.713 | 0.548 | 0.439 | 0.329
Investment cost (storage) [MEUR/MWh_e] | 0.489 | 0.271 | 0.219 | 0.166 | 0.138 | 0.11 | 0.099 | 0.088
Investment cost (storage) [MPLN/MWh_e] | 2.292 | 1.272 | 1.025 | 0.779 | 0.647 | 0.515 | 0.463 | 0.411
Investment cost [MEUR/MW_e] | 2.295 | 1.4 | 1.127 | 0.851 | 0.704 | 0.557 | 0.49 | 0.422
Investment cost [MEUR/MWh_e] | 0.574 | 0.35 | 0.282 | 0.213 | 0.176 | 0.139 | 0.122 | 0.106
Investment cost [MPLN/MW_e] | 10.758 | 6.568 | 5.279 | 3.993 | 3.301 | 2.608 | 2.291 | 1.973
Investment cost [MPLN/MWh_e] | 2.69 | 1.642 | 1.32 | 0.998 | 0.825 | 0.652 | 0.573 | 0.493
Lifetime [years] | 15 | 20 | 22.5 | 25 | 27.5 | 30 | 30 | 30
Planned outage as year fraction | 0.004 | 0.004 | 0.003 | 0.002 | 0.002 | 0.002 | 0.002 | 0.002
Round trip efficiency | 0.91 | 0.91 | 0.915 | 0.92 | 0.92 | 0.92 | 0.92 | 0.92
Standing loss per day | 0.001 | 0.001 | 0.001 | 0.001 | 0.001 | 0.001 | 0.001 | 0.001
Variable cost [EUR/MWh_e] | 2.455 | 2.338 | 2.221 | 2.104 | 2.046 | 1.987 | 1.929 | 1.87
Variable cost [PLN/MWh_e] | 11.513 | 10.965 | 10.417 | 9.869 | 9.595 | 9.32 | 9.046 | 8.772

## Battery small
parameter | 2015 | 2020 | 2025 | 2030 | 2035 | 2040 | 2045 | 2050
Forced outage as year fraction | 0.004 | 0.004 | 0.004 | 0.003 | 0.003 | 0.003 | 0.003 | 0.002
Lifetime [years] | 15 | 20 | 22.5 | 25 | 27.5 | 30 | 30 | 30
Planned outage as year fraction | 0.004 | 0.004 | 0.003 | 0.002 | 0.002 | 0.002 | 0.002 | 0.002
Round trip efficiency | 0.91 | 0.91 | 0.915 | 0.92 | 0.92 | 0.92 | 0.92 | 0.92
Standing loss per day | 0.001 | 0.001 | 0.001 | 0.001 | 0.001 | 0.001 | 0.001 | 0.001
Variable cost [EUR/MWh_e] | 3.437 | 3.273 | 3.109 | 2.946 | 2.864 | 2.782 | 2.701 | 2.618
Variable cost [PLN/MWh_e] | 16.118 | 15.351 | 14.584 | 13.817 | 13.433 | 13.048 | 12.664 | 12.281

## Battery small 2h
parameter | 2015 | 2020 | 2025 | 2030 | 2035 | 2040 | 2045 | 2050
Discharging power [MW/MWh] | 0.5 | 0.5 | 0.5 | 0.5 | 0.5 | 0.5 | 0.5 | 0.5
Fixed cost [EUR/MW_e/year] | 2318.56 | 1867.659 | 1877.431 | 1892.738 | 1910.359 | 1938.146 | 2042.684 | 2188.65
Fixed cost [EUR/MWh_e/year] | 1159.28 | 933.829 | 938.715 | 946.369 | 955.179 | 969.073 | 1021.342 | 1094.325
Fixed cost [PLN/MW_e/year] | 10869.241 | 8759.277 | 8798.584 | 8880.187 | 8958.153 | 9075.355 | 9548.848 | 10240.393
Fixed cost [PLN/MWh_e/year] | 5434.62 | 4379.638 | 4399.292 | 4440.094 | 4479.077 | 4537.678 | 4774.424 | 5120.196
Forced outage as year fraction | 0.004 | 0.004 | 0.004 | 0.003 | 0.003 | 0.003 | 0.003 | 0.002
Investment cost (power) [MEUR/MW_e] | 0.475 | 0.442 | 0.351 | 0.262 | 0.213 | 0.164 | 0.132 | 0.098
Investment cost (power) [MPLN/MW_e] | 2.226 | 2.072 | 1.651 | 1.228 | 0.998 | 0.767 | 0.615 | 0.461
Investment cost (storage) [MEUR/MWh_e] | 0.685 | 0.379 | 0.307 | 0.232 | 0.193 | 0.154 | 0.139 | 0.123
Investment cost (storage) [MPLN/MWh_e] | 3.209 | 1.781 | 1.435 | 1.091 | 0.906 | 0.721 | 0.648 | 0.575
Investment cost [MEUR/MW_e] | 1.844 | 1.201 | 0.965 | 0.727 | 0.599 | 0.472 | 0.409 | 0.344
Investment cost [MEUR/MWh_e] | 0.922 | 0.601 | 0.482 | 0.363 | 0.3 | 0.236 | 0.204 | 0.172
Investment cost [MPLN/MW_e] | 8.644 | 5.634 | 4.521 | 3.409 | 2.81 | 2.209 | 1.911 | 1.611
Investment cost [MPLN/MWh_e] | 4.322 | 2.817 | 2.26 | 1.704 | 1.405 | 1.105 | 0.956 | 0.806
Lifetime [years] | 15 | 20 | 22.5 | 25 | 27.5 | 30 | 30 | 30
Planned outage as year fraction | 0.004 | 0.004 | 0.003 | 0.002 | 0.002 | 0.002 | 0.002 | 0.002
Round trip efficiency | 0.91 | 0.91 | 0.915 | 0.92 | 0.92 | 0.92 | 0.92 | 0.92
Standing loss per day | 0.001 | 0.001 | 0.001 | 0.001 | 0.001 | 0.001 | 0.001 | 0.001
Variable cost [EUR/MWh_e] | 3.437 | 3.273 | 3.109 | 2.946 | 2.864 | 2.782 | 2.701 | 2.618
Variable cost [PLN/MWh_e] | 16.118 | 15.351 | 14.584 | 13.817 | 13.433 | 13.048 | 12.664 | 12.281

## Biogas
parameter | 2015 | 2020 | 2025 | 2030 | 2035 | 2040 | 2045 | 2050
Cold start-up time [hours] | 0.3 | 0.3 | 0.3 | 0.3 | 0.3 | 0.3 | 0.3 | 0.3
Fixed cost [EUR/MW_e/year] | 502171.603 | 466521.59 | 443954.471 | 422476.46 | 411890.533 | 401552.685 | 391460.796 | 381599.811
Fixed cost [PLN/MW_e/year] | 2875650.418 | 2752651.345 | 2704536.053 | 2658726.513 | 2620046.627 | 2582270.333 | 2545365.891 | 2509303.027
Forced outage as year fraction | 0.03 | 0.03 | 0.03 | 0.03 | 0.03 | 0.03 | 0.03 | 0.03
Investment cost [MEUR/MW_e] | 6.679 | 6.196 | 5.791 | 5.403 | 5.237 | 5.075 | 4.904 | 4.735
Investment cost [MPLN/MW_e] | 31.323 | 29.057 | 27.157 | 25.343 | 24.565 | 23.803 | 22.996 | 22.204
Lifetime [years] | 25 | 25 | 25 | 25 | 25 | 25 | 25 | 25
Net electrical efficiency | 0.383 | 0.392 | 0.402 | 0.412 | 0.417 | 0.422 | 0.427 | 0.432
Net to gross power ratio | 0.94 | 0.94 | 0.94 | 0.94 | 0.94 | 0.94 | 0.94 | 0.94
Net total efficiency | 0.383 | 0.392 | 0.402 | 0.412 | 0.417 | 0.422 | 0.427 | 0.432
Planned outage as year fraction | 0.019 | 0.019 | 0.019 | 0.019 | 0.019 | 0.019 | 0.019 | 0.019
Variable cost [EUR/MWh_e] | 9.352 | 8.768 | 8.475 | 8.183 | 7.891 | 7.598 | 7.306 | 7.014
Variable cost [PLN/MWh_e] | 43.861 | 41.12 | 39.749 | 38.378 | 37.008 | 35.637 | 34.266 | 32.896
Warm start-up time [hours] | 0.05 | 0.05 | 0.05 | 0.05 | 0.05 | 0.05 | 0.05 | 0.05

## Biogas CHP
parameter | 2015 | 2020 | 2025 | 2030 | 2035 | 2040 | 2045 | 2050
Cold start-up time [hours] | 0.3 | 0.3 | 0.3 | 0.3 | 0.3 | 0.3 | 0.3 | 0.3
Fixed cost [EUR/MW_e/year] | 508581.264 | 472772.907 | 450048.102 | 428413.675 | 417694.183 | 407223.166 | 396998.488 | 387005.083
Fixed cost [PLN/MW_e/year] | 2905711.726 | 2781970.022 | 2733115.18 | 2686572.051 | 2647265.747 | 2608864.889 | 2571337.669 | 2534653.752
Forced outage as year fraction | 0.03 | 0.03 | 0.03 | 0.03 | 0.03 | 0.03 | 0.03 | 0.03
Investment cost [MEUR/MW_e] | 6.807 | 6.318 | 5.91 | 5.518 | 5.35 | 5.186 | 5.013 | 4.843
Investment cost [MPLN/MW_e] | 31.924 | 29.629 | 27.712 | 25.882 | 25.096 | 24.326 | 23.511 | 22.711
Lifetime [years] | 25 | 25 | 25 | 25 | 25 | 25 | 25 | 25
Net electrical efficiency | 0.383 | 0.392 | 0.402 | 0.412 | 0.417 | 0.422 | 0.427 | 0.432
Net thermal efficiency | 0.428 | 0.411 | 0.406 | 0.4 | 0.395 | 0.391 | 0.386 | 0.381
Net to gross power ratio | 0.94 | 0.94 | 0.94 | 0.94 | 0.94 | 0.94 | 0.94 | 0.94
Net total efficiency | 0.811 | 0.803 | 0.808 | 0.812 | 0.812 | 0.813 | 0.813 | 0.813
Planned outage as year fraction | 0.019 | 0.019 | 0.019 | 0.019 | 0.019 | 0.019 | 0.019 | 0.019
Variable cost [EUR/MWh_e] | 9.352 | 8.768 | 8.475 | 8.183 | 7.891 | 7.598 | 7.306 | 7.014
Variable cost [PLN/MWh_e] | 43.861 | 41.12 | 39.749 | 38.378 | 37.008 | 35.637 | 34.266 | 32.896
Warm start-up time [hours] | 0.05 | 0.05 | 0.05 | 0.05 | 0.05 | 0.05 | 0.05 | 0.05

## Biomass straw
parameter | 2015 | 2020 | 2025 | 2030 | 2035 | 2040 | 2045 | 2050
Cold start-up time [hours] | 8 | 8 | 8 | 8 | 8 | 8 | 8 | 8
Fixed cost [EUR/MW_e/year] | 85921.5 | 83583.5 | 80953.25 | 78323 | 76861.75 | 75400.5 | 73939.25 | 72478
Fixed cost [PLN/MW_e/year] | 402971.835 | 392006.615 | 379670.742 | 367334.87 | 360481.608 | 353628.345 | 346775.082 | 339921.82
Forced outage as year fraction | 0.04 | 0.04 | 0.04 | 0.04 | 0.04 | 0.04 | 0.04 | 0.04
Investment cost [MEUR/MW_e] | 3.854 | 3.758 | 3.66 | 3.563 | 3.515 | 3.468 | 3.42 | 3.372
Investment cost [MPLN/MW_e] | 18.072 | 17.625 | 17.168 | 16.711 | 16.488 | 16.264 | 16.041 | 15.817
Lifetime [years] | 25 | 25 | 25 | 25 | 25 | 25 | 25 | 25
Net electrical efficiency | 0.316 | 0.316 | 0.317 | 0.317 | 0.316 | 0.315 | 0.314 | 0.312
Net to gross power ratio | 0.89 | 0.89 | 0.89 | 0.89 | 0.89 | 0.89 | 0.89 | 0.89
Net total efficiency | 0.316 | 0.316 | 0.317 | 0.317 | 0.316 | 0.315 | 0.314 | 0.312
Planned outage as year fraction | 0.077 | 0.077 | 0.077 | 0.077 | 0.077 | 0.077 | 0.077 | 0.077
Variable cost [EUR/MWh_e] | 2.454 | 2.454 | 2.45 | 2.446 | 2.455 | 2.465 | 2.474 | 2.484
Variable cost [PLN/MWh_e] | 11.508 | 11.508 | 11.49 | 11.471 | 11.516 | 11.56 | 11.604 | 11.649
Warm start-up time [hours] | 2 | 2 | 2 | 2 | 2 | 2 | 2 | 2

## Biomass straw CHP
parameter | 2015 | 2020 | 2025 | 2030 | 2035 | 2040 | 2045 | 2050
Cb | 0.461 | 0.461 | 0.462 | 0.463 | 0.46 | 0.458 | 0.455 | 0.453
Cold start-up time [hours] | 8 | 8 | 8 | 8 | 8 | 8 | 8 | 8
Fixed cost [EUR/MW_e/year] | 171843 | 167167 | 161906.5 | 156646 | 153723.5 | 150801 | 147878.5 | 144956
Fixed cost [PLN/MW_e/year] | 805943.67 | 784013.23 | 759341.485 | 734669.74 | 720963.215 | 707256.69 | 693550.165 | 679843.64
Forced outage as year fraction | 0.04 | 0.04 | 0.04 | 0.04 | 0.04 | 0.04 | 0.04 | 0.04
Investment cost [MEUR/MW_e] | 4.282 | 4.176 | 4.067 | 3.959 | 3.906 | 3.853 | 3.8 | 3.747
Investment cost [MPLN/MW_e] | 20.08 | 19.583 | 19.076 | 18.568 | 18.32 | 18.071 | 17.823 | 17.574
Lifetime [years] | 25 | 25 | 25 | 25 | 25 | 25 | 25 | 25
Net electrical efficiency | 0.316 | 0.316 | 0.317 | 0.317 | 0.316 | 0.315 | 0.314 | 0.312
Net thermal efficiency | 0.686 | 0.686 | 0.686 | 0.685 | 0.686 | 0.688 | 0.689 | 0.69
Net to gross power ratio | 0.89 | 0.89 | 0.89 | 0.89 | 0.89 | 0.89 | 0.89 | 0.89
Net total efficiency | 1.002 | 1.002 | 1.002 | 1.002 | 1.002 | 1.002 | 1.002 | 1.002
Planned outage as year fraction | 0.077 | 0.077 | 0.077 | 0.077 | 0.077 | 0.077 | 0.077 | 0.077
Variable cost [EUR/MWh_e] | 2.454 | 2.454 | 2.45 | 2.446 | 2.455 | 2.465 | 2.474 | 2.484
Variable cost [PLN/MWh_e] | 11.508 | 11.508 | 11.49 | 11.471 | 11.516 | 11.56 | 11.604 | 11.649
Warm start-up time [hours] | 2 | 2 | 2 | 2 | 2 | 2 | 2 | 2

## Biomass wood chips
parameter | 2015 | 2020 | 2025 | 2030 | 2035 | 2040 | 2045 | 2050
Cold start-up time [hours] | 12 | 12 | 12 | 12 | 12 | 12 | 12 | 12
Fixed cost [EUR/MW_e/year] | 56696.5 | 55527.5 | 53774 | 52020.5 | 51289.875 | 50559.25 | 49828.625 | 49098
Fixed cost [PLN/MW_e/year] | 265906.585 | 260423.975 | 252200.06 | 243976.145 | 240549.514 | 237122.882 | 233696.252 | 230269.62
Forced outage as year fraction | 0.03 | 0.03 | 0.03 | 0.03 | 0.03 | 0.03 | 0.03 | 0.03
Investment cost [MEUR/MW_e] | 3.554 | 3.459 | 3.368 | 3.278 | 3.23 | 3.182 | 3.136 | 3.088
Investment cost [MPLN/MW_e] | 16.667 | 16.221 | 15.797 | 15.372 | 15.15 | 14.927 | 14.705 | 14.483
Lifetime [years] | 25 | 25 | 25 | 25 | 25 | 25 | 25 | 25
Minimum generation [% of max output] | 0.45 | 0.45 | 0.35 | 0.35 | 0.35 | 0.35 | 0.35 | 0.35
Minimum time off [hours] | 6 | 6 | 4 | 4 | 4 | 4 | 4 | 4
Minimum time on [hours] | 6 | 6 | 4 | 4 | 4 | 4 | 4 | 4
Net electrical efficiency | 0.304 | 0.304 | 0.305 | 0.305 | 0.304 | 0.303 | 0.301 | 0.3
Net to gross power ratio | 0.89 | 0.89 | 0.89 | 0.89 | 0.89 | 0.89 | 0.89 | 0.89
Net total efficiency | 0.304 | 0.304 | 0.305 | 0.305 | 0.304 | 0.303 | 0.301 | 0.3
Planned outage as year fraction | 0.058 | 0.058 | 0.058 | 0.058 | 0.058 | 0.058 | 0.058 | 0.058
Ramp down rate limit [% of max output / min] | 0.04 | 0.04 | 0.05 | 0.05 | 0.05 | 0.05 | 0.05 | 0.05
Ramp down rate limit at shutdown [% of max output / hour] | 0.17 | 0.17 | 0.33 | 0.33 | 0.33 | 0.33 | 0.33 | 0.33
Ramp up rate limit [% of max output / min] | 0.04 | 0.04 | 0.05 | 0.05 | 0.05 | 0.05 | 0.05 | 0.05
Ramp up rate limit at startup [% of max output / hour] | 0.17 | 0.17 | 0.33 | 0.33 | 0.33 | 0.33 | 0.33 | 0.33
Shutdown time [hours] | 6 | 6 | 3 | 3 | 3 | 3 | 3 | 3
Startup cost [EUR/MW] | 81 | 81 | 81 | 81 | 81 | 81 | 81 | 81
Startup cost [PLN/MW] | 380 | 380 | 380 | 380 | 380 | 380 | 380 | 380
Startup time [hours] | 6 | 6 | 3 | 3 | 3 | 3 | 3 | 3
Variable cost [EUR/MWh_e] | 5.131 | 5.129 | 5.119 | 5.11 | 5.133 | 5.156 | 5.179 | 5.202
Variable cost [PLN/MWh_e] | 24.065 | 24.053 | 24.009 | 23.965 | 24.074 | 24.182 | 24.29 | 24.398
Warm start-up time [hours] | 2 | 2 | 2 | 2 | 2 | 2 | 2 | 2

## Biomass wood chips CHP
parameter | 2015 | 2020 | 2025 | 2030 | 2035 | 2040 | 2045 | 2050
Cb | 0.373 | 0.373 | 0.374 | 0.375 | 0.373 | 0.371 | 0.368 | 0.366
Cold start-up time [hours] | 12 | 12 | 12 | 12 | 12 | 12 | 12 | 12
Fixed cost [EUR/MW_e/year] | 113393 | 111055 | 107548 | 104041 | 102579.75 | 101118.5 | 99657.25 | 98196
Fixed cost [PLN/MW_e/year] | 531813.17 | 520847.95 | 504400.12 | 487952.29 | 481099.028 | 474245.765 | 467392.503 | 460539.24
Forced outage as year fraction | 0.03 | 0.03 | 0.03 | 0.03 | 0.03 | 0.03 | 0.03 | 0.03
Investment cost [MEUR/MW_e] | 3.949 | 3.843 | 3.742 | 3.642 | 3.589 | 3.536 | 3.484 | 3.431
Investment cost [MPLN/MW_e] | 18.519 | 18.023 | 17.552 | 17.08 | 16.833 | 16.586 | 16.339 | 16.092
Lifetime [years] | 25 | 25 | 25 | 25 | 25 | 25 | 25 | 25
Minimum generation [% of max output] | 0.45 | 0.45 | 0.35 | 0.35 | 0.35 | 0.35 | 0.35 | 0.35
Minimum time off [hours] | 6 | 6 | 4 | 4 | 4 | 4 | 4 | 4
Minimum time on [hours] | 6 | 6 | 4 | 4 | 4 | 4 | 4 | 4
Net electrical efficiency | 0.304 | 0.304 | 0.305 | 0.305 | 0.304 | 0.303 | 0.301 | 0.3
Net thermal efficiency | 0.814 | 0.815 | 0.815 | 0.814 | 0.816 | 0.817 | 0.818 | 0.82
Net to gross power ratio | 0.89 | 0.89 | 0.89 | 0.89 | 0.89 | 0.89 | 0.89 | 0.89
Net total efficiency | 1.118 | 1.12 | 1.12 | 1.12 | 1.12 | 1.12 | 1.12 | 1.12
Planned outage as year fraction | 0.058 | 0.058 | 0.058 | 0.058 | 0.058 | 0.058 | 0.058 | 0.058
Ramp down rate limit [% of max output / min] | 0.04 | 0.04 | 0.05 | 0.05 | 0.05 | 0.05 | 0.05 | 0.05
Ramp down rate limit at shutdown [% of max output / hour] | 0.17 | 0.17 | 0.33 | 0.33 | 0.33 | 0.33 | 0.33 | 0.33
Ramp up rate limit [% of max output / min] | 0.04 | 0.04 | 0.05 | 0.05 | 0.05 | 0.05 | 0.05 | 0.05
Ramp up rate limit at startup [% of max output / hour] | 0.17 | 0.17 | 0.33 | 0.33 | 0.33 | 0.33 | 0.33 | 0.33
Shutdown time [hours] | 6 | 6 | 3 | 3 | 3 | 3 | 3 | 3
Startup cost [EUR/MW] | 81 | 81 | 81 | 81 | 81 | 81 | 81 | 81
Startup cost [PLN/MW] | 380 | 380 | 380 | 380 | 380 | 380 | 380 | 380
Startup time [hours] | 6 | 6 | 3 | 3 | 3 | 3 | 3 | 3
Variable cost [EUR/MWh_e] | 5.131 | 5.129 | 5.119 | 5.11 | 5.133 | 5.156 | 5.179 | 5.202
Variable cost [PLN/MWh_e] | 24.065 | 24.053 | 24.009 | 23.965 | 24.074 | 24.182 | 24.29 | 24.398
Warm start-up time [hours] | 2 | 2 | 2 | 2 | 2 | 2 | 2 | 2

## Coke-oven gas
parameter | 2015 | 2020 | 2025 | 2030 | 2035 | 2040 | 2045 | 2050
Forced outage as year fraction | 0.05 | 0.05 | 0.05 | 0.05 | 0.05 | 0.05 | 0.05 | 0.05
Fuel CO2 emission factor [tCO2/MWh_t] | 0.16 | 0.16 | 0.16 | 0.16 | 0.16 | 0.16 | 0.16 | 0.16
Fuel calorific value [MWh_t/t or MWh_t/1000m3 for gas] | 4.72 | 4.72 | 4.72 | 4.72 | 4.72 | 4.72 | 4.72 | 4.72
Net to gross power ratio | 0.95 | 0.95 | 0.95 | 0.95 | 0.95 | 0.95 | 0.95 | 0.95
Planned outage as year fraction | 0.05 | 0.05 | 0.05 | 0.05 | 0.05 | 0.05 | 0.05 | 0.05
Variable cost [PLN/MWh_e] | 11.69 | 11.69 | 11.69 | 11.69 | 11.69 | 11.69 | 11.69 | 11.69

## Hard coal
parameter | 2015 | 2020 | 2025 | 2030 | 2035 | 2040 | 2045 | 2050
Forced outage as year fraction | 0.05 | 0.05 | 0.05 | 0.05 | 0.05 | 0.05 | 0.05 | 0.05
Fuel CO2 emission factor [tCO2/MWh_t] | 0.34 | 0.34 | 0.34 | 0.34 | 0.34 | 0.34 | 0.34 | 0.34
Fuel calorific value [MWh_t/t or MWh_t/1000m3 for gas] | 5.92 | 5.92 | 5.92 | 5.92 | 5.92 | 5.92 | 5.92 | 5.92
Fuel transport cost [PLN/MWh_t] | 8.41 | 8.41 | 8.41 | 8.41 | 8.41 | 8.41 | 8.41 | 8.41
Minimum generation [% of max output] | 0.45 | 0.45 | 0.35 | 0.35 | 0.35 | 0.35 | 0.35 | 0.35
Minimum time off [hours] | 6 | 6 | 4 | 4 | 4 | 4 | 4 | 4
Minimum time on [hours] | 6 | 6 | 4 | 4 | 4 | 4 | 4 | 4
Net electrical efficiency | 0.35 | 0.36 | 0.37 | 0.38 | 0.39 | 0.4 | 0.41 | 0.42
Net to gross power ratio | 0.91 | 0.91 | 0.91 | 0.91 | 0.91 | 0.91 | 0.91 | 0.91
Planned outage as year fraction | 0.05 | 0.05 | 0.05 | 0.05 | 0.05 | 0.05 | 0.05 | 0.05
Ramp down rate limit [% of max output / min] | 0.04 | 0.04 | 0.05 | 0.05 | 0.05 | 0.05 | 0.05 | 0.05
Ramp down rate limit at shutdown [% of max output / hour] | 0.17 | 0.17 | 0.33 | 0.33 | 0.33 | 0.33 | 0.33 | 0.33
Ramp up rate limit [% of max output / min] | 0.04 | 0.04 | 0.05 | 0.05 | 0.05 | 0.05 | 0.05 | 0.05
Ramp up rate limit at startup [% of max output / hour] | 0.17 | 0.17 | 0.33 | 0.33 | 0.33 | 0.33 | 0.33 | 0.33
Shutdown time [hours] | 6 | 6 | 3 | 3 | 3 | 3 | 3 | 3
Startup cost [EUR/MW] | 81 | 81 | 81 | 81 | 81 | 81 | 81 | 81
Startup cost [PLN/MW] | 380 | 380 | 380 | 380 | 380 | 380 | 380 | 380
Startup time [hours] | 6 | 6 | 3 | 3 | 3 | 3 | 3 | 3
Variable cost [PLN/MWh_e] | 18.15 | 18.15 | 18.15 | 18.15 | 18.15 | 18.15 | 18.15 | 18.15

## Hard coal CHP
parameter | 2015 | 2020 | 2025 | 2030 | 2035 | 2040 | 2045 | 2050
Forced outage as year fraction | 0.05 | 0.05 | 0.05 | 0.05 | 0.05 | 0.05 | 0.05 | 0.05
Fuel CO2 emission factor [tCO2/MWh_t] | 0.34 | 0.34 | 0.34 | 0.34 | 0.34 | 0.34 | 0.34 | 0.34
Fuel calorific value [MWh_t/t or MWh_t/1000m3 for gas] | 5.92 | 5.92 | 5.92 | 5.92 | 5.92 | 5.92 | 5.92 | 5.92
Fuel transport cost [PLN/MWh_t] | 8.41 | 8.41 | 8.41 | 8.41 | 8.41 | 8.41 | 8.41 | 8.41
Minimum generation [% of max output] | 0.45 | 0.45 | 0.35 | 0.35 | 0.35 | 0.35 | 0.35 | 0.35
Minimum time off [hours] | 6 | 6 | 4 | 4 | 4 | 4 | 4 | 4
Minimum time on [hours] | 6 | 6 | 4 | 4 | 4 | 4 | 4 | 4
Net electrical efficiency | 0.35 | 0.36 | 0.37 | 0.38 | 0.39 | 0.4 | 0.41 | 0.42
Net to gross power ratio | 0.91 | 0.91 | 0.91 | 0.91 | 0.91 | 0.91 | 0.91 | 0.91
Planned outage as year fraction | 0.05 | 0.05 | 0.05 | 0.05 | 0.05 | 0.05 | 0.05 | 0.05
Ramp down rate limit [% of max output / min] | 0.04 | 0.04 | 0.05 | 0.05 | 0.05 | 0.05 | 0.05 | 0.05
Ramp down rate limit at shutdown [% of max output / hour] | 0.17 | 0.17 | 0.33 | 0.33 | 0.33 | 0.33 | 0.33 | 0.33
Ramp up rate limit [% of max output / min] | 0.04 | 0.04 | 0.05 | 0.05 | 0.05 | 0.05 | 0.05 | 0.05
Ramp up rate limit at startup [% of max output / hour] | 0.17 | 0.17 | 0.33 | 0.33 | 0.33 | 0.33 | 0.33 | 0.33
Shutdown time [hours] | 6 | 6 | 3 | 3 | 3 | 3 | 3 | 3
Startup cost [EUR/MW] | 81 | 81 | 81 | 81 | 81 | 81 | 81 | 81
Startup cost [PLN/MW] | 380 | 380 | 380 | 380 | 380 | 380 | 380 | 380
Startup time [hours] | 6 | 6 | 3 | 3 | 3 | 3 | 3 | 3
Variable cost [PLN/MWh_e] | 18.15 | 18.15 | 18.15 | 18.15 | 18.15 | 18.15 | 18.15 | 18.15

## Hydro PSH
parameter | 2015 | 2020 | 2025 | 2030 | 2035 | 2040 | 2045 | 2050
Discharging power [MW/MWh] | 0.167 | 0.167 | 0.167 | 0.167 | 0.167 | 0.167 | 0.167 | 0.167
Fixed cost [EUR/MW_e/year] | 10521 | 10521 | 10521 | 10521 | 10521 | 10521 | 10521 | 10521
Fixed cost [PLN/MW_e/year] | 49343.49 | 49343.49 | 49343.49 | 49343.49 | 49343.49 | 49343.49 | 49343.49 | 49343.49
Investment cost [MEUR/MW_e] | 3.507 | 3.507 | 3.507 | 3.507 | 3.507 | 3.507 | 3.507 | 3.507
Investment cost [MPLN/MW_e] | 16.448 | 16.448 | 16.448 | 16.448 | 16.448 | 16.448 | 16.448 | 16.448
Lifetime [years] | 50 | 50 | 50 | 50 | 50 | 50 | 50 | 50
Round trip efficiency | 0.75 | 0.75 | 0.75 | 0.75 | 0.75 | 0.75 | 0.75 | 0.75

## Hydrogen CCGT
parameter | 2015 | 2020 | 2025 | 2030 | 2035 | 2040 | 2045 | 2050
Cold start-up time [hours] | 2.5 | 2.5 | 2.5 | 2.5 | 2.375 | 2.25 | 2.125 | 2
Fixed cost [EUR/MW_e/year] | 17535 | 17125.85 | 16687.475 | 16249.1 | 15986.075 | 15723.05 | 15460.025 | 15197
Fixed cost [PLN/MW_e/year] | 82239.15 | 80320.236 | 78264.258 | 76208.279 | 74974.692 | 73741.104 | 72507.517 | 71273.93
Forced outage as year fraction | 0.03 | 0.03 | 0.03 | 0.03 | 0.03 | 0.03 | 0.03 | 0.03
Investment cost [MEUR/MW_e] | 0.947 | 0.926 | 0.899 | 0.873 | 0.866 | 0.858 | 0.85 | 0.842
Investment cost [MPLN/MW_e] | 4.441 | 4.342 | 4.219 | 4.096 | 4.058 | 4.021 | 3.984 | 3.947
Lifetime [years] | 25 | 25 | 25 | 25 | 25 | 25 | 25 | 25
Net electrical efficiency | 0.58 | 0.59 | 0.6 | 0.61 | 0.615 | 0.62 | 0.625 | 0.63
Net total efficiency | 0.58 | 0.59 | 0.6 | 0.61 | 0.615 | 0.62 | 0.625 | 0.63
Planned outage as year fraction | 0.048 | 0.044 | 0.041 | 0.038 | 0.038 | 0.038 | 0.038 | 0.038
Variable cost [EUR/MWh_e] | 5.26 | 5.144 | 5.027 | 4.91 | 4.851 | 4.793 | 4.734 | 4.676
Variable cost [PLN/MWh_e] | 24.672 | 24.123 | 23.575 | 23.027 | 22.753 | 22.479 | 22.205 | 21.93
Warm start-up time [hours] | 1 | 1 | 1 | 1 | 1 | 1 | 1 | 1

## Hydrogen CCGT CHP
parameter | 2015 | 2020 | 2025 | 2030 | 2035 | 2040 | 2045 | 2050
Cb | 1.7 | 1.8 | 1.9 | 2 | 2.05 | 2.1 | 2.15 | 2.2
Cold start-up time [hours] | 2.5 | 2.5 | 2.5 | 2.5 | 2.375 | 2.25 | 2.125 | 2
Cv | 0.15 | 0.15 | 0.15 | 0.15 | 0.15 | 0.15 | 0.15 | 0.15
Fixed cost [EUR/MW_e/year] | 35070 | 34251.7 | 33374.95 | 32498.2 | 31972.15 | 31446.1 | 30920.05 | 30394
Fixed cost [PLN/MW_e/year] | 164478.3 | 160640.473 | 156528.516 | 152416.558 | 149949.384 | 147482.209 | 145015.034 | 142547.86
Forced outage as year fraction | 0.03 | 0.03 | 0.03 | 0.03 | 0.03 | 0.03 | 0.03 | 0.03
Investment cost [MEUR/MW_e] | 1.052 | 1.029 | 0.999 | 0.97 | 0.962 | 0.953 | 0.944 | 0.935
Investment cost [MPLN/MW_e] | 4.934 | 4.825 | 4.688 | 4.551 | 4.509 | 4.468 | 4.427 | 4.386
Lifetime [years] | 25 | 25 | 25 | 25 | 25 | 25 | 25 | 25
Net electrical efficiency | 0.533 | 0.545 | 0.556 | 0.567 | 0.573 | 0.579 | 0.584 | 0.59
Net thermal efficiency | 0.314 | 0.303 | 0.293 | 0.284 | 0.28 | 0.276 | 0.272 | 0.268
Net total efficiency | 0.846 | 0.847 | 0.849 | 0.851 | 0.853 | 0.855 | 0.856 | 0.858
Planned outage as year fraction | 0.048 | 0.044 | 0.041 | 0.038 | 0.038 | 0.038 | 0.038 | 0.038
Variable cost [EUR/MWh_e] | 5.26 | 5.144 | 5.027 | 4.91 | 4.851 | 4.793 | 4.734 | 4.676
Variable cost [PLN/MWh_e] | 24.672 | 24.123 | 23.575 | 23.027 | 22.753 | 22.479 | 22.205 | 21.93
Warm start-up time [hours] | bar: 0.846 to 0.858

## Hydrogen OCGT
parameter | 2015 | 2020 | 2025 | 2030 | 2035 | 2040 | 2045 | 2050
Cold start-up time [hours] | 0.17 | 0.17 | 0.17 | 0.17 | 0.17 | 0.17 | 0.17 | 0.17
Fixed cost [EUR/MW_e/year] | 9431.492 | 9431.492 | 9242.862 | 9054.232 | 8959.917 | 8865.602 | 8771.288 | 8676.973
Fixed cost [PLN/MW_e/year] | 44233.697 | 44233.697 | 43349.024 | 42464.35 | 42022.013 | 41579.676 | 41137.339 | 40695.002
Forced outage as year fraction | 0.014 | 0.014 | 0.014 | 0.014 | 0.014 | 0.014 | 0.014 | 0.014
Investment cost [MEUR/MW_e] | 0.547 | 0.531 | 0.52 | 0.509 | 0.502 | 0.495 | 0.488 | 0.481
Investment cost [MPLN/MW_e] | 2.566 | 2.489 | 2.438 | 2.386 | 2.354 | 2.322 | 2.29 | 2.258
Lifetime [years] | 25 | 25 | 25 | 25 | 25 | 25 | 25 | 25
Net electrical efficiency | 0.41 | 0.42 | 0.425 | 0.43 | 0.435 | 0.44 | 0.445 | 0.45
Net total efficiency | 0.41 | 0.42 | 0.425 | 0.43 | 0.435 | 0.44 | 0.445 | 0.45
Planned outage as year fraction | 0.002 | 0.002 | 0.002 | 0.002 | 0.002 | 0.002 | 0.002 | 0.002
Variable cost [EUR/MWh_e] | 5.26 | 5.26 | 5.26 | 5.26 | 5.26 | 5.26 | 5.26 | 5.26
Variable cost [PLN/MWh_e] | 24.672 | 24.672 | 24.672 | 24.672 | 24.672 | 24.672 | 24.672 | 24.672
Warm start-up time [hours] | 0.083 | 0.083 | 0.083 | 0.083 | 0.083 | 0.083 | 0.083 | 0.083

## Hydrogen OCGT CHP
parameter | 2015 | 2020 | 2025 | 2030 | 2035 | 2040 | 2045 | 2050
Cb | 0.95 | 0.96 | 0.98 | 1 | 1 | 1 | 1 | 1
Cold start-up time [hours] | 0.5 | 0.5 | 0.5 | 0.5 | 0.5 | 0.5 | 0.5 | 0.5
Fixed cost [EUR/MW_e/year] | 23380 | 22795.5 | 22269.45 | 21743.4 | 21568.05 | 21392.7 | 21217.35 | 21042
Fixed cost [PLN/MW_e/year] | 109652.2 | 106910.895 | 104443.72 | 101976.546 | 101154.154 | 100331.763 | 99509.372 | 98686.98
Forced outage as year fraction | 0.02 | 0.02 | 0.02 | 0.02 | 0.02 | 0.02 | 0.02 | 0.02
Investment cost [MEUR/MW_e] | 0.701 | 0.69 | 0.672 | 0.655 | 0.643 | 0.631 | 0.62 | 0.608
Investment cost [MPLN/MW_e] | 3.29 | 3.235 | 3.153 | 3.07 | 3.015 | 2.961 | 2.906 | 2.851
Lifetime [years] | 25 | 25 | 25 | 25 | 25 | 25 | 25 | 25
Net electrical efficiency | 0.41 | 0.42 | 0.425 | 0.43 | 0.435 | 0.44 | 0.445 | 0.45
Net thermal efficiency | 0.432 | 0.438 | 0.434 | 0.43 | 0.435 | 0.44 | 0.445 | 0.45
Net total efficiency | 0.842 | 0.857 | 0.859 | 0.86 | 0.87 | 0.88 | 0.89 | 0.9
Planned outage as year fraction | 0.058 | 0.058 | 0.053 | 0.048 | 0.048 | 0.048 | 0.048 | 0.048
Variable cost [EUR/MWh_e] | 5.26 | 5.144 | 5.027 | 4.91 | 4.851 | 4.793 | 4.734 | 4.676
Variable cost [PLN/MWh_e] | 24.672 | 24.123 | 23.575 | 23.027 | 22.753 | 22.479 | 22.205 | 21.93
Warm start-up time [hours] | 0.25 | 0.23 | 0.215 | 0.2 | 0.2 | 0.2 | 0.2 | 0.2

## Lignite
parameter | 2015 | 2020 | 2025 | 2030 | 2035 | 2040 | 2045 | 2050
Forced outage as year fraction | 0.05 | 0.05 | 0.05 | 0.05 | 0.05 | 0.05 | 0.05 | 0.05
Fuel CO2 emission factor [tCO2/MWh_t] | 0.38 | 0.38 | 0.38 | 0.38 | 0.38 | 0.38 | 0.38 | 0.38
Fuel calorific value [MWh_t/t or MWh_t/1000m3 for gas] | 2.24 | 2.24 | 2.24 | 2.24 | 2.24 | 2.24 | 2.24 | 2.24
Minimum generation [% of max output] | 0.45 | 0.45 | 0.35 | 0.35 | 0.35 | 0.35 | 0.35 | 0.35
Minimum time off [hours] | 6 | 6 | 4 | 4 | 4 | 4 | 4 | 4
Minimum time on [hours] | 6 | 6 | 4 | 4 | 4 | 4 | 4 | 4
Net electrical efficiency | 0.35 | 0.36 | 0.37 | 0.38 | 0.39 | 0.4 | 0.41 | 0.42
Net to gross power ratio | 0.92 | 0.92 | 0.92 | 0.92 | 0.92 | 0.92 | 0.92 | 0.92
Planned outage as year fraction | 0.05 | 0.05 | 0.05 | 0.05 | 0.05 | 0.05 | 0.05 | 0.05
Ramp down rate limit [% of max output / min] | 0.04 | 0.04 | 0.05 | 0.05 | 0.05 | 0.05 | 0.05 | 0.05
Ramp down rate limit at shutdown [% of max output / hour] | 0.17 | 0.17 | 0.33 | 0.33 | 0.33 | 0.33 | 0.33 | 0.33
Ramp up rate limit [% of max output / min] | 0.04 | 0.04 | 0.05 | 0.05 | 0.05 | 0.05 | 0.05 | 0.05
Ramp up rate limit at startup [% of max output / hour] | 0.17 | 0.17 | 0.33 | 0.33 | 0.33 | 0.33 | 0.33 | 0.33
Shutdown time [hours] | 6 | 6 | 3 | 3 | 3 | 3 | 3 | 3
Startup cost [EUR/MW] | 81 | 81 | 81 | 81 | 81 | 81 | 81 | 81
Startup cost [PLN/MW] | 380 | 380 | 380 | 380 | 380 | 380 | 380 | 380
Startup time [hours] | 6 | 6 | 3 | 3 | 3 | 3 | 3 | 3
Variable cost [PLN/MWh_e] | 17.04 | 17.04 | 17.04 | 17.04 | 17.04 | 17.04 | 17.04 | 17.04

## Lignite CHP
parameter | 2015 | 2020 | 2025 | 2030 | 2035 | 2040 | 2045 | 2050
Forced outage as year fraction | 0.05 | 0.05 | 0.05 | 0.05 | 0.05 | 0.05 | 0.05 | 0.05
Fuel CO2 emission factor [tCO2/MWh_t] | 0.38 | 0.38 | 0.38 | 0.38 | 0.38 | 0.38 | 0.38 | 0.38
Fuel calorific value [MWh_t/t or MWh_t/1000m3 for gas] | 2.24 | 2.24 | 2.24 | 2.24 | 2.24 | 2.24 | 2.24 | 2.24
Minimum generation [% of max output] | 0.45 | 0.45 | 0.35 | 0.35 | 0.35 | 0.35 | 0.35 | 0.35
Minimum time off [hours] | 6 | 6 | 4 | 4 | 4 | 4 | 4 | 4
Minimum time on [hours] | 6 | 6 | 4 | 4 | 4 | 4 | 4 | 4
Net electrical efficiency | 0.35 | 0.36 | 0.37 | 0.38 | 0.39 | 0.4 | 0.41 | 0.42
Net to gross power ratio | 0.92 | 0.92 | 0.92 | 0.92 | 0.92 | 0.92 | 0.92 | 0.92
Planned outage as year fraction | 0.05 | 0.05 | 0.05 | 0.05 | 0.05 | 0.05 | 0.05 | 0.05
Ramp down rate limit [% of max output / min] | 0.04 | 0.04 | 0.05 | 0.05 | 0.05 | 0.05 | 0.05 | 0.05
Ramp down rate limit at shutdown [% of max output / hour] | 0.17 | 0.17 | 0.33 | 0.33 | 0.33 | 0.33 | 0.33 | 0.33
Ramp up rate limit [% of max output / min] | 0.04 | 0.04 | 0.05 | 0.05 | 0.05 | 0.05 | 0.05 | 0.05
Ramp up rate limit at startup [% of max output / hour] | 0.17 | 0.17 | 0.33 | 0.33 | 0.33 | 0.33 | 0.33 | 0.33
Shutdown time [hours] | 6 | 6 | 3 | 3 | 3 | 3 | 3 | 3
Startup cost [EUR/MW] | 81 | 81 | 81 | 81 | 81 | 81 | 81 | 81
Startup cost [PLN/MW] | 380 | 380 | 380 | 380 | 380 | 380 | 380 | 380
Startup time [hours] | 6 | 6 | 3 | 3 | 3 | 3 | 3 | 3
Variable cost [PLN/MWh_e] | 17.04 | 17.04 | 17.04 | 17.04 | 17.04 | 17.04 | 17.04 | 17.04

## Natural gas CCGT
parameter | 2015 | 2020 | 2025 | 2030 | 2035 | 2040 | 2045 | 2050
Cold start-up time [hours] | 2.5 | 2.5 | 2.5 | 2.5 | 2.375 | 2.25 | 2.125 | 2
Fixed cost [EUR/MW_e/year] | 17535 | 17125.85 | 16687.475 | 16249.1 | 15986.075 | 15723.05 | 15460.025 | 15197
Fixed cost [PLN/MW_e/year] | 82239.15 | 80320.236 | 78264.258 | 76208.279 | 74974.692 | 73741.104 | 72507.517 | 71273.93
Forced outage as year fraction | 0.03 | 0.03 | 0.03 | 0.03 | 0.03 | 0.03 | 0.03 | 0.03
Fuel CO2 emission factor [tCO2/MWh_t] | 0.2 | 0.2 | 0.2 | 0.2 | 0.2 | 0.2 | 0.2 | 0.2
Fuel calorific value [MWh_t/t or MWh_t/1000m3 for gas] | 11.69 | 11.69 | 11.69 | 11.69 | 11.69 | 11.69 | 11.69 | 11.69
Investment cost [MEUR/MW_e] | 0.947 | 0.926 | 0.899 | 0.873 | 0.866 | 0.858 | 0.85 | 0.842
Investment cost [MPLN/MW_e] | 4.441 | 4.342 | 4.219 | 4.096 | 4.058 | 4.021 | 3.984 | 3.947
Lifetime [years] | 25 | 25 | 25 | 25 | 25 | 25 | 25 | 25
Minimum generation [% of max output] | 0.4 | 0.4 | 0.4 | 0.4 | 0.4 | 0.4 | 0.4 | 0.4
Minimum time off [hours] | 2 | 2 | 2 | 2 | 2 | 2 | 2 | 2
Minimum time on [hours] | 2 | 2 | 2 | 2 | 2 | 2 | 2 | 2
Net electrical efficiency | 0.58 | 0.59 | 0.6 | 0.61 | 0.615 | 0.62 | 0.625 | 0.63
Net to gross power ratio | 0.98 | 0.98 | 0.98 | 0.98 | 0.98 | 0.98 | 0.98 | 0.98
Net total efficiency | 0.58 | 0.59 | 0.6 | 0.61 | 0.615 | 0.62 | 0.625 | 0.63
Planned outage as year fraction | 0.048 | 0.044 | 0.041 | 0.038 | 0.038 | 0.038 | 0.038 | 0.038
Ramp down rate limit [% of max output / min] | 0.05 | 0.05 | 0.05 | 0.05 | 0.05 | 0.05 | 0.05 | 0.05
Ramp down rate limit at shutdown [% of max output / hour] | 0.4 | 0.4 | 0.4 | 0.4 | 0.4 | 0.4 | 0.4 | 0.4
Ramp up rate limit [% of max output / min] | 0.05 | 0.05 | 0.05 | 0.05 | 0.05 | 0.05 | 0.05 | 0.05
Ramp up rate limit at startup [% of max output / hour] | 0.4 | 0.4 | 0.4 | 0.4 | 0.4 | 0.4 | 0.4 | 0.4
Shutdown time [hours] | 2.5 | 2.5 | 2.5 | 2.5 | 2.5 | 2.5 | 2.5 | 2.5
Startup cost [EUR/MW] | 36 | 36 | 36 | 36 | 36 | 36 | 36 | 36
Startup cost [PLN/MW] | 169 | 169 | 169 | 169 | 169 | 169 | 169 | 169
Startup time [hours] | 2.5 | 2.5 | 2.5 | 2.5 | 2.5 | 2.5 | 2.5 | 2.5
Variable cost [EUR/MWh_e] | 5.26 | 5.144 | 5.027 | 4.91 | 4.851 | 4.793 | 4.734 | 4.676
Variable cost [PLN/MWh_e] | 24.672 | 24.123 | 23.575 | 23.027 | 22.753 | 22.479 | 22.205 | 21.93
Warm start-up time [hours] | 1 | 1 | 1 | 1 | 1 | 1 | 1 | 1

## Natural gas CCGT CHP
parameter | 2015 | 2020 | 2025 | 2030 | 2035 | 2040 | 2045 | 2050
Cb | 1.7 | 1.8 | 1.9 | 2 | 2.05 | 2.1 | 2.15 | 2.2
Cold start-up time [hours] | 2.5 | 2.5 | 2.5 | 2.5 | 2.375 | 2.25 | 2.125 | 2
Cv | 0.15 | 0.15 | 0.15 | 0.15 | 0.15 | 0.15 | 0.15 | 0.15
Fixed cost [EUR/MW_e/year] | 35070 | 34251.7 | 33374.95 | 32498.2 | 31972.15 | 31446.1 | 30920.05 | 30394
Fixed cost [PLN/MW_e/year] | 164478.3 | 160640.473 | 156528.516 | 152416.558 | 149949.384 | 147482.209 | 145015.034 | 142547.86
Forced outage as year fraction | 0.03 | 0.03 | 0.03 | 0.03 | 0.03 | 0.03 | 0.03 | 0.03
Fuel CO2 emission factor [tCO2/MWh_t] | 0.2 | 0.2 | 0.2 | 0.2 | 0.2 | 0.2 | 0.2 | 0.2
Fuel calorific value [MWh_t/t or MWh_t/1000m3 for gas] | 11.69 | 11.69 | 11.69 | 11.69 | 11.69 | 11.69 | 11.69 | 11.69
Investment cost [MEUR/MW_e] | 1.052 | 1.029 | 0.999 | 0.97 | 0.962 | 0.953 | 0.944 | 0.935
Investment cost [MPLN/MW_e] | 4.934 | 4.825 | 4.688 | 4.551 | 4.509 | 4.468 | 4.427 | 4.386
Lifetime [years] | 25 | 25 | 25 | 25 | 25 | 25 | 25 | 25
Minimum generation [% of max output] | 0.4 | 0.4 | 0.4 | 0.4 | 0.4 | 0.4 | 0.4 | 0.4
Minimum time off [hours] | 2 | 2 | 2 | 2 | 2 | 2 | 2 | 2
Minimum time on [hours] | 2 | 2 | 2 | 2 | 2 | 2 | 2 | 2
Net electrical efficiency | 0.533 | 0.545 | 0.556 | 0.567 | 0.573 | 0.579 | 0.584 | 0.59
Net thermal efficiency | 0.314 | 0.303 | 0.293 | 0.284 | 0.28 | 0.276 | 0.272 | 0.268
Net to gross power ratio | 0.98 | 0.98 | 0.98 | 0.98 | 0.98 | 0.98 | 0.98 | 0.98
Net total efficiency | 0.846 | 0.847 | 0.849 | 0.851 | 0.853 | 0.855 | 0.856 | 0.858
Planned outage as year fraction | 0.048 | 0.044 | 0.041 | 0.038 | 0.038 | 0.038 | 0.038 | 0.038
Ramp down rate limit [% of max output / min] | 0.05 | 0.05 | 0.05 | 0.05 | 0.05 | 0.05 | 0.05 | 0.05
Ramp down rate limit at shutdown [% of max output / hour] | 0.4 | 0.4 | 0.4 | 0.4 | 0.4 | 0.4 | 0.4 | 0.4
Ramp up rate limit [% of max output / min] | 0.05 | 0.05 | 0.05 | 0.05 | 0.05 | 0.05 | 0.05 | 0.05
Ramp up rate limit at startup [% of max output / hour] | 0.4 | 0.4 | 0.4 | 0.4 | 0.4 | 0.4 | 0.4 | 0.4
Shutdown time [hours] | 2.5 | 2.5 | 2.5 | 2.5 | 2.5 | 2.5 | 2.5 | 2.5
Startup cost [EUR/MW] | 36 | 36 | 36 | 36 | 36 | 36 | 36 | 36
Startup cost [PLN/MW] | 169 | 169 | 169 | 169 | 169 | 169 | 169 | 169
Startup time [hours] | 2.5 | 2.5 | 2.5 | 2.5 | 2.5 | 2.5 | 2.5 | 2.5
Variable cost [EUR/MWh_e] | 5.26 | 5.144 | 5.027 | 4.91 | 4.851 | 4.793 | 4.734 | 4.676
Variable cost [PLN/MWh_e] | 24.672 | 24.123 | 23.575 | 23.027 | 22.753 | 22.479 | 22.205 | 21.93
Warm start-up time [hours] | bar: 0.846 to 0.858

## Natural gas OCGT
parameter | 2015 | 2020 | 2025 | 2030 | 2035 | 2040 | 2045 | 2050
Cold start-up time [hours] | 0.17 | 0.17 | 0.17 | 0.17 | 0.17 | 0.17 | 0.17 | 0.17
Fixed cost [EUR/MW_e/year] | 9431.492 | 9431.492 | 9242.862 | 9054.232 | 8959.917 | 8865.602 | 8771.288 | 8676.973
Fixed cost [PLN/MW_e/year] | 44233.697 | 44233.697 | 43349.024 | 42464.35 | 42022.013 | 41579.676 | 41137.339 | 40695.002
Forced outage as year fraction | 0.014 | 0.014 | 0.014 | 0.014 | 0.014 | 0.014 | 0.014 | 0.014
Fuel CO2 emission factor [tCO2/MWh_t] | 0.2 | 0.2 | 0.2 | 0.2 | 0.2 | 0.2 | 0.2 | 0.2
Fuel calorific value [MWh_t/t or MWh_t/1000m3 for gas] | 11.69 | 11.69 | 11.69 | 11.69 | 11.69 | 11.69 | 11.69 | 11.69
Investment cost [MEUR/MW_e] | 0.547 | 0.531 | 0.52 | 0.509 | 0.502 | 0.495 | 0.488 | 0.481
Investment cost [MPLN/MW_e] | 2.566 | 2.489 | 2.438 | 2.386 | 2.354 | 2.322 | 2.29 | 2.258
Lifetime [years] | 25 | 25 | 25 | 25 | 25 | 25 | 25 | 25
Minimum generation [% of max output] | 0.4 | 0.4 | 0.4 | 0.4 | 0.4 | 0.4 | 0.4 | 0.4
Minimum time off [hours] | 1 | 1 | 1 | 1 | 1 | 1 | 1 | 1
Minimum time on [hours] | 1 | 1 | 1 | 1 | 1 | 1 | 1 | 1
Net electrical efficiency | 0.41 | 0.42 | 0.425 | 0.43 | 0.435 | 0.44 | 0.445 | 0.45
Net to gross power ratio | 0.98 | 0.98 | 0.98 | 0.98 | 0.98 | 0.98 | 0.98 | 0.98
Net total efficiency | 0.41 | 0.42 | 0.425 | 0.43 | 0.435 | 0.44 | 0.445 | 0.45
Planned outage as year fraction | 0.002 | 0.002 | 0.002 | 0.002 | 0.002 | 0.002 | 0.002 | 0.002
Ramp down rate limit [% of max output / min] | 0.12 | 0.12 | 0.12 | 0.12 | 0.12 | 0.12 | 0.12 | 0.12
Ramp down rate limit at shutdown [% of max output / hour] | 1 | 1 | 1 | 1 | 1 | 1 | 1 | 1
Ramp up rate limit [% of max output / min] | 0.12 | 0.12 | 0.12 | 0.12 | 0.12 | 0.12 | 0.12 | 0.12
Ramp up rate limit at startup [% of max output / hour] | 1 | 1 | 1 | 1 | 1 | 1 | 1 | 1
Shutdown time [hours] | 1 | 1 | 1 | 1 | 1 | 1 | 1 | 1
Startup cost [EUR/MW] | 24 | 24 | 24 | 24 | 24 | 24 | 24 | 24
Startup cost [PLN/MW] | 113 | 113 | 113 | 113 | 113 | 113 | 113 | 113
Startup time [hours] | 1 | 1 | 1 | 1 | 1 | 1 | 1 | 1
Variable cost [EUR/MWh_e] | 5.26 | 5.26 | 5.26 | 5.26 | 5.26 | 5.26 | 5.26 | 5.26
Variable cost [PLN/MWh_e] | 24.672 | 24.672 | 24.672 | 24.672 | 24.672 | 24.672 | 24.672 | 24.672
Warm start-up time [hours] | 0.083 | 0.083 | 0.083 | 0.083 | 0.083 | 0.083 | 0.083 | 0.083

## Natural gas OCGT CHP
parameter | 2015 | 2020 | 2025 | 2030 | 2035 | 2040 | 2045 | 2050
Cb | 0.95 | 0.96 | 0.98 | 1 | 1 | 1 | 1 | 1
Cold start-up time [hours] | 0.5 | 0.5 | 0.5 | 0.5 | 0.5 | 0.5 | 0.5 | 0.5
Fixed cost [EUR/MW_e/year] | 23380 | 22795.5 | 22269.45 | 21743.4 | 21568.05 | 21392.7 | 21217.35 | 21042
Fixed cost [PLN/MW_e/year] | 109652.2 | 106910.895 | 104443.72 | 101976.546 | 101154.154 | 100331.763 | 99509.372 | 98686.98
Forced outage as year fraction | 0.02 | 0.02 | 0.02 | 0.02 | 0.02 | 0.02 | 0.02 | 0.02
Fuel CO2 emission factor [tCO2/MWh_t] | 0.2 | 0.2 | 0.2 | 0.2 | 0.2 | 0.2 | 0.2 | 0.2
Fuel calorific value [MWh_t/t or MWh_t/1000m3 for gas] | 11.69 | 11.69 | 11.69 | 11.69 | 11.69 | 11.69 | 11.69 | 11.69
Investment cost [MEUR/MW_e] | 0.701 | 0.69 | 0.672 | 0.655 | 0.643 | 0.631 | 0.62 | 0.608
Investment cost [MPLN/MW_e] | 3.29 | 3.235 | 3.153 | 3.07 | 3.015 | 2.961 | 2.906 | 2.851
Lifetime [years] | 25 | 25 | 25 | 25 | 25 | 25 | 25 | 25
Minimum generation [% of max output] | 0.4 | 0.4 | 0.4 | 0.4 | 0.4 | 0.4 | 0.4 | 0.4
Minimum time off [hours] | 1 | 1 | 1 | 1 | 1 | 1 | 1 | 1
Minimum time on [hours] | 1 | 1 | 1 | 1 | 1 | 1 | 1 | 1
Net electrical efficiency | 0.41 | 0.42 | 0.425 | 0.43 | 0.435 | 0.44 | 0.445 | 0.45
Net thermal efficiency | 0.432 | 0.438 | 0.434 | 0.43 | 0.435 | 0.44 | 0.445 | 0.45
Net to gross power ratio | 0.98 | 0.98 | 0.98 | 0.98 | 0.98 | 0.98 | 0.98 | 0.98
Net total efficiency | 0.842 | 0.857 | 0.859 | 0.86 | 0.87 | 0.88 | 0.89 | 0.9
Planned outage as year fraction | 0.058 | 0.058 | 0.053 | 0.048 | 0.048 | 0.048 | 0.048 | 0.048
Ramp down rate limit [% of max output / min] | 0.12 | 0.12 | 0.12 | 0.12 | 0.12 | 0.12 | 0.12 | 0.12
Ramp down rate limit at shutdown [% of max output / hour] | 1 | 1 | 1 | 1 | 1 | 1 | 1 | 1
Ramp up rate limit [% of max output / min] | 0.12 | 0.12 | 0.12 | 0.12 | 0.12 | 0.12 | 0.12 | 0.12
Ramp up rate limit at startup [% of max output / hour] | 1 | 1 | 1 | 1 | 1 | 1 | 1 | 1
Shutdown time [hours] | 1 | 1 | 1 | 1 | 1 | 1 | 1 | 1
Startup cost [EUR/MW] | 24 | 24 | 24 | 24 | 24 | 24 | 24 | 24
Startup cost [PLN/MW] | 113 | 113 | 113 | 113 | 113 | 113 | 113 | 113
Startup time [hours] | 1 | 1 | 1 | 1 | 1 | 1 | 1 | 1
Variable cost [EUR/MWh_e] | 5.26 | 5.144 | 5.027 | 4.91 | 4.851 | 4.793 | 4.734 | 4.676
Variable cost [PLN/MWh_e] | 24.672 | 24.123 | 23.575 | 23.027 | 22.753 | 22.479 | 22.205 | 21.93
Warm start-up time [hours] | 0.25 | 0.23 | 0.215 | 0.2 | 0.2 | 0.2 | 0.2 | 0.2

## Nuclear
parameter | 2015 | 2020 | 2025 | 2030 | 2035 | 2040 | 2045 | 2050
Fixed cost [PLN/MW_e/year] | 510000 | 510000 | 450000 | 390000 | 380000 | 370000 | 360000 | 350000
Forced outage as year fraction | 0.05 | 0.05 | 0.05 | 0.05 | 0.05 | 0.05 | 0.05 | 0.05
Investment cost [MPLN/MW_e] | 25.48 | 25.48 | 22.58 | 19.69 | 19.11 | 18.53 | 17.95 | 17.37
Investment cost [MUSD/MW_e] | 6.6 | 6.6 | 5.85 | 5.1 | 4.95 | 4.8 | 4.65 | 4.5
Lifetime [years] | 40 | 40 | 40 | 40 | 40 | 40 | 40 | 40
Minimum generation [% of max output] | 0.4 | 0.4 | 0.4 | 0.4 | 0.4 | 0.4 | 0.4 | 0.4
Minimum time off [hours] | 12 | 12 | 12 | 12 | 12 | 12 | 12 | 12
Minimum time on [hours] | 12 | 12 | 12 | 12 | 12 | 12 | 12 | 12
Net electrical efficiency | 0.33 | 0.33 | 0.34 | 0.35 | 0.36 | 0.37 | 0.38 | 0.39
Net to gross power ratio | 0.95 | 0.95 | 0.95 | 0.95 | 0.95 | 0.95 | 0.95 | 0.95
Planned outage as year fraction | 0.05 | 0.05 | 0.05 | 0.05 | 0.05 | 0.05 | 0.05 | 0.05
Ramp down rate limit [% of max output / min] | 0.05 | 0.05 | 0.05 | 0.05 | 0.05 | 0.05 | 0.05 | 0.05
Ramp down rate limit at shutdown [% of max output / hour] | 0.1 | 0.1 | 0.1 | 0.1 | 0.1 | 0.1 | 0.1 | 0.1
Ramp up rate limit [% of max output / min] | 0.05 | 0.05 | 0.05 | 0.05 | 0.05 | 0.05 | 0.05 | 0.05
Ramp up rate limit at startup [% of max output / hour] | 0.03 | 0.03 | 0.03 | 0.03 | 0.03 | 0.03 | 0.03 | 0.03
Shutdown time [hours] | 10 | 10 | 10 | 10 | 10 | 10 | 10 | 10
Startup cost [EUR/MW] | 21 | 21 | 21 | 21 | 21 | 21 | 21 | 21
Startup cost [PLN/MW] | 98 | 98 | 98 | 98 | 98 | 98 | 98 | 98
Startup time [hours] | 36 | 36 | 36 | 36 | 36 | 36 | 36 | 36
Variable cost [PLN/MWh_e] | 135.1 | 135.1 | 135.1 | 135.1 | 135.1 | 135.1 | 135.1 | 135.1
Variable cost [USD/MWh_e] | 35 | 35 | 35 | 35 | 35 | 35 | 35 | 35

## Oil
parameter | 2015 | 2020 | 2025 | 2030 | 2035 | 2040 | 2045 | 2050
Cold start-up time [hours] | 0.085 | 0.085 | 0.085 | 0.085 | 0.085 | 0.085 | 0.085 | 0.085
Fixed cost [EUR/MW_e/year] | 10287.2 | 10287.2 | 10081.456 | 9875.712 | 9772.84 | 9669.968 | 9567.096 | 9464.224
Fixed cost [PLN/MW_e/year] | 48246.968 | 48246.968 | 47282.029 | 46317.089 | 45834.62 | 45352.15 | 44869.68 | 44387.211
Forced outage as year fraction | 0.009 | 0.009 | 0.009 | 0.009 | 0.009 | 0.009 | 0.009 | 0.009
Fuel CO2 emission factor [tCO2/MWh_t] | 0.27 | 0.27 | 0.27 | 0.27 | 0.27 | 0.27 | 0.27 | 0.27
Investment cost [MEUR/MW_e] | 0.409 | 0.401 | 0.401 | 0.401 | 0.399 | 0.397 | 0.395 | 0.393
Investment cost [MPLN/MW_e] | 1.919 | 1.881 | 1.881 | 1.881 | 1.871 | 1.861 | 1.852 | 1.842
Lifetime [years] | 25 | 25 | 25 | 25 | 25 | 25 | 25 | 25
Net electrical efficiency | 0.37 | 0.37 | 0.37 | 0.37 | 0.37 | 0.37 | 0.37 | 0.37
Net to gross power ratio | 0.95 | 0.95 | 0.95 | 0.95 | 0.95 | 0.95 | 0.95 | 0.95
Net total efficiency | 0.37 | 0.37 | 0.37 | 0.37 | 0.37 | 0.37 | 0.37 | 0.37
Planned outage as year fraction | 0.003 | 0.003 | 0.003 | 0.003 | 0.003 | 0.003 | 0.003 | 0.003
Variable cost [EUR/MWh_e] | 7.014 | 7.014 | 7.014 | 7.014 | 7.014 | 7.014 | 7.014 | 7.014
Variable cost [PLN/MWh_e] | 32.896 | 32.896 | 32.896 | 32.896 | 32.896 | 32.896 | 32.896 | 32.896
Warm start-up time [hours] | 0.017 | 0.017 | 0.017 | 0.017 | 0.017 | 0.017 | 0.017 | 0.017

## PV ground
parameter | 2015 | 2020 | 2025 | 2030 | 2035 | 2040 | 2045 | 2050
Fixed cost [EUR/MW_e/year] | 15126.927 | 12568.696 | 11567.65 | 10566.603 | 9788.011 | 9009.42 | 8620.124 | 8230.828
Fixed cost [PLN/MW_e/year] | 70945.286 | 58947.186 | 54252.278 | 49557.369 | 45905.774 | 42254.178 | 40428.38 | 38602.582
Forced outage as year fraction | 0 | 0 | 0 | 0 | 0 | 0 | 0 | 0
Investment cost [MEUR/MW_e] | 1.722 | 0.626 | 0.526 | 0.427 | 0.392 | 0.357 | 0.341 | 0.325
Investment cost [MPLN/MW_e] | 8.076 | 2.934 | 2.468 | 2.002 | 1.838 | 1.674 | 1.6 | 1.526
Lifetime [years] | 30 | 35 | 37.5 | 40 | 40 | 40 | 40 | 40
Planned outage as year fraction | 0 | 0 | 0 | 0 | 0 | 0 | 0 | 0

## PV roof
parameter | 2015 | 2020 | 2025 | 2030 | 2035 | 2040 | 2045 | 2050
Fixed cost [EUR/MW_e/year] | 17240.247 | 13347.288 | 12123.787 | 10900.286 | 10344.148 | 9788.012 | 9454.33 | 9120.647
Fixed cost [PLN/MW_e/year] | 80856.76 | 62598.782 | 56860.56 | 51122.338 | 48514.057 | 45905.773 | 44340.804 | 42775.834
Forced outage as year fraction | 0 | 0 | 0 | 0 | 0 | 0 | 0 | 0
Investment cost [MEUR/MW_e] | 1.724 | 1.176 | 0.979 | 0.782 | 0.714 | 0.645 | 0.614 | 0.584
Investment cost [MPLN/MW_e] | 8.085 | 5.514 | 4.59 | 3.667 | 3.346 | 3.024 | 2.882 | 2.738
Lifetime [years] | 30 | 35 | 37.5 | 40 | 40 | 40 | 40 | 40
Planned outage as year fraction | 0 | 0 | 0 | 0 | 0 | 0 | 0 | 0

## Wind offshore
parameter | 2015 | 2020 | 2025 | 2030 | 2035 | 2040 | 2045 | 2050
Fixed cost [EUR/MW_e/year] |  | 55613.701 | 46715.509 | 43378.687 | 40598.002 | 37817.317 | 37261.18 | 36705.043
Fixed cost [PLN/MW_e/year] |  | 260828.259 | 219095.737 | 203446.042 | 190404.629 | 177363.216 | 174754.933 | 172146.651
Forced outage as year fraction |  | 0.019 | 0.018 | 0.017 | 0.017 | 0.017 | 0.017 | 0.017
Investment cost [MEUR/MW_e] |  | 2.354 | 2.095 | 1.997 | 1.931 | 1.865 | 1.846 | 1.827
Investment cost [MPLN/MW_e] |  | 11.038 | 9.826 | 9.366 | 9.055 | 8.745 | 8.657 | 8.569
Lifetime [years] |  | 27 | 30 | 30 | 30 | 30 | 30 | 30
Planned outage as year fraction |  | 0.01 | 0.01 | 0.01 | 0.01 | 0.01 | 0.01 | 0.01
Variable cost [EUR/MWh_e] |  | 5.561 | 4.641 | 4.332 | 4.068 | 3.805 | 3.711 | 3.617
Variable cost [PLN/MWh_e] |  | 26.083 | 21.764 | 20.317 | 19.081 | 17.845 | 17.404 | 16.964

## Wind onshore
parameter | 2015 | 2020 | 2025 | 2030 | 2035 | 2040 | 2045 | 2050
Fixed cost [EUR/MW_e/year] | 29926.4 | 16366 | 15547.7 | 14729.4 | 14140.224 | 13551.048 | 13403.754 | 13256.46
Fixed cost [PLN/MW_e/year] | 140354.816 | 76756.54 | 72918.713 | 69080.886 | 66317.651 | 63554.415 | 62863.606 | 62172.797
Forced outage as year fraction | 0.03 | 0.025 | 0.022 | 0.02 | 0.019 | 0.018 | 0.016 | 0.015
Investment cost [MEUR/MW_e] | 1.55 | 1.308 | 1.259 | 1.211 | 1.177 | 1.143 | 1.134 | 1.126
Investment cost [MPLN/MW_e] | 7.27 | 6.134 | 5.906 | 5.678 | 5.519 | 5.36 | 5.32 | 5.28
Lifetime [years] | 25 | 27 | 28.5 | 30 | 30 | 30 | 30 | 30
Planned outage as year fraction | 0.003 | 0.003 | 0.003 | 0.003 | 0.003 | 0.003 | 0.003 | 0.003
Variable cost [EUR/MWh_e] | 3.273 | 1.753 | 1.666 | 1.578 | 1.515 | 1.452 | 1.436 | 1.42
Variable cost [PLN/MWh_e] | 15.351 | 8.224 | 7.813 | 7.402 | 7.105 | 6.809 | 6.735 | 6.661